## Мои данные
Форма 4т
| СОГЛАСОВАНО: | [9 empty] | УТВЕРЖДАЮ:
| Глава администрации города И.И.Терёшкин | [11 empty] | Председатель комитета В.И.Федосов
| _____________________________ | [9 empty] | __________________________
| " _____ " ________________ 2011 г. | [9 empty] | "____" ______________2011 г.
Комитет по управлению городским хозяйством, промышленностью, транспортом и связью администрации города Заринска
(наименование стройки)
ЛОКАЛЬНАЯ СМЕТА №
(локальный сметный расчет)
на Ремонт асфальтобетонного покрытия ул. 25 Партсъезда ( от бани до ул. Союза Республик) г.Заринска Алтайского края
(наименование работ и затрат, наименование объекта)
Основание:
[5 empty] | Сметная стоимость с понижающим коэффициентом |  |  |  |  | 7923427.2 |  | руб.
[5 empty] | Нормативная трудоемкость |  |  |  |  | 3580.39 |  | чел.час
[5 empty] | Средства на оплату труда |  |  |  |  | 531.339 |  | тыс.руб.
Составлен в базисных и текущих ценах по состоянию на3 квартал 2011 г.
№ п.п. | Шифр и номер позиции норматива Наименование работ и затрат | Объём | Базисная стоимость за единицу |  |  | Базисная стоимость всего |  |  | Индекс |  | Текущая стоимость всего
|  |  | Всего | Осн. з/п | Эксп. | Всего | Осн. з/п | Эксп. | Осн. з/п | Эксп. | Всего | Осн. з/п | Эксп.
|  |  |  | Материал | В т.ч. з/п |  | Материал | В т.ч. з/п | Материал | В т.ч. з/п |  | Материал | В т.ч. з/п
1 | 2 | 3 | 4 | 5 | 6 | 7 | 8 | 9 | 10 | 11 | 12 | 13 | 14
1 | ТЕР27-06-026-01 Розлив вяжущих материалов 1 т ______________ Территориальная поправка к базе 2001г МАТ=1,05 КОЭФ. К ПОЗИЦИИ: 3.1 Производство работ на одной половине проезжей части при систематическом движении транспорта на другой ОЗП=1,2; ЭМ=1,2 к расх.; ЗПМ=1,2; ТЗ=1,2; ТЗМ=1,2 | 7.63 | 2904.9 | ---------- 2854,99 | 49,91 ---------- 7,31 | 22164 | ---------- 21783 | 381 ---------- 56 | 14,31 ---------- 5,046 | 5,036 ---------- 14,31 | 111958 | ---------- 109920 | 2038 ---------- 918
2 | ТЕРр68-10-1 Устройство выравнивающего слоя из асфальтобетонной смеси: с применением укладчиков асфальтобетона 100 т смеси ______________ Территориальная поправка к базе 2001г МАТ=1,05 КОЭФ. К ПОЗИЦИИ: 1.114 ОП При выполнении работ по ремонту дорожных оснований и покрытий в условиях непрекращающегося движения транспорта ОЗП=1,2; ЭМ=1,2 к расх.; ЗПМ=1,2; ТЗ=1,2; ТЗМ=1,2 | 5.6 | 33922.51 | 292,22 ---------- 29150,07 | 4480,22 ---------- 373,51 | 189966 | 1636 ---------- 163241 | 25089 ---------- 2092 | 14,31 ---------- 6,881 | 3,231 ---------- 14,31 | 1235741 | 26930 ---------- 1123258 | 85553 ---------- 34422
3 | ТЕР27-06-020-01 Устройство покрытия толщиной 4 см из горячих асфальтобетонных смесей плотных мелкозернистых типа АБВ, плотность каменных материалов: 2,5-2,9 т/м3 1000 м2 покрытия ______________ Территориальная поправка к базе 2001г МАТ=1,05 КОЭФ. К ПОЗИЦИИ: 3.1 Производство работ на одной половине проезжей части при систематическом движении транспорта на другой ОЗП=1,2; ЭМ=1,2 к расх.; ЗПМ=1,2; ТЗ=1,2; ТЗМ=1,2 | 9.536 | 35004.94 | 367,68 ---------- 31754,78 | 2882,48 ---------- 238,12 | 333807 | 3506 ---------- 302814 | 27487 ---------- 2271 | 14,31 ---------- 6,683 | 3,217 ---------- 14,31 | 2174704 | 57700 ---------- 2023703 | 93301 ---------- 37368
4 | ТЕР27-06-021-01 На каждые 0,5 см изменения толщины покрытия добавлять или исключать: к расценке 27-06-020-01 1000 м2 покрытия ______________ Территориальная поправка к базе 2001г МАТ=1,05 КОЭФ. К ПОЗИЦИИ: 3.1 Производство работ на одной половине проезжей части при систематическом движении транспорта на другой ОЗП=1,2; ЭМ=1,2 к расх.; ЗПМ=1,2; ТЗ=1,2; ТЗМ=1,2; ПЗ=6 (ОЗП=6; ЭМ=6 к расх.; ЗПМ=6; МАТ=6 к расх.; ТЗ=6; ТЗМ=6) | 9.536 | 23764.62 | 5,16 ---------- 23744,7 | 14.76 | 226619 | 49 ---------- 226429 | 141 | 14,31 ---------- 6,696 | 0,434 ---------- 14,31 | 1517043 | 810 ---------- 1516172 | 61
5 | ТЕРр68-14-1 Разборка бортовых камней: на бетонном основании 100 м ______________ Территориальная поправка к базе 2001г МАТ=1,05 КОЭФ. К ПОЗИЦИИ: 1.114 ОП При выполнении работ по ремонту дорожных оснований и покрытий в условиях непрекращающегося движения транспорта ОЗП=1,2; ЭМ=1,2 к расх.; ЗПМ=1,2; ТЗ=1,2; ТЗМ=1,2 | 16 | 1297.87 | 588.13 | 709,74 ---------- 90,35 | 20766 | 9410 | 11356 ---------- 1446 | 14.31 | 4,649 ---------- 14,31 | 210754 | 154858 | 55896 ---------- 23790
6 | ТЕР27-02-010-02 Установка бортовых камней бетонных: при других видах покрытий 100 м бортового камня ______________ Территориальная поправка к базе 2001г МАТ=1,05 КОЭФ. К ПОЗИЦИИ: 3.1 Производство работ на одной половине проезжей части при систематическом движении транспорта на другой ОЗП=1,2; ЭМ=1,2 к расх.; ЗПМ=1,2; ТЗ=1,2; ТЗМ=1,2 | 17.7 | 4552.98 | 641,81 ---------- 3818,17 | 93 ---------- 8,77 | 80588 | 11360 ---------- 67582 | 1646 ---------- 155 | 14,31 ---------- 3,132 | 4,131 ---------- 14,31 | 405745 | 186946 ---------- 211666 | 7133 ---------- 2554
7 | Прайс ОАО "НЗЖБИ" им. Иванова от 11.07.11 Бортовой камень железобетонный БР 100.30.15 (375/1,18/4,23=75,13) шт ______________ Территориальная поправка к базе 2001г МАТ=1,05 | 1770 | 78.89 | ---------- 78,89 |  | 139635 | ---------- 139635 |  | 14,31 ---------- 4,23 | 4,31 ---------- 14,31 | 590649 | ---------- 590649
8 | СЦП3-3-15-1 ПЕРЕВОЗКА ГРУЗОВ АВТОМОБИЛЯМИ-САМОСВАЛАМИ (РАБОТАЮЩИМИ ВНЕ КАРЬЕРОВ), РАССТОЯНИЕ ПЕРЕВОЗКИ 15 КМ КЛАСС ГРУЗА 1 1 т ______________ Территориальная поправка к базе 2001г МАТ=1,05 | 2250 | 20.31 |  | 20.31 | 45698 |  | 45698 | 14.31 | 5,7 ---------- 14,31 | 260483 |  | 260483
9 | ТЕР01-01-036-02 Планировка площадей бульдозерами мощностью: 79 кВт (108 л.с.) 1000 м2 спланированной поверхности за 1 проход бульдозера ______________ Территориальная поправка к базе 2001г МАТ=1,05 | 2.02 | 29.96 |  | 29,96 ---------- 2,69 | 61 |  | 61 ---------- 5 | 14.31 | 3,839 ---------- 14,31 | 244 |  | 244 ---------- 90
10 | СЦП1-3-7 ПОГРУЗОЧНЫЕ РАБОТЫ ПРИ АВТОМОБИЛЬНЫХ ПЕРЕВОЗКАХ ГРУНТ РАСТИТЕЛЬНОГО СЛОЯ (ЗЕМЛЯ, ПЕРЕГНОЙ) ЗА Т ГРУЗА ______________ Территориальная поправка к базе 2001г МАТ=1,05 | 91 | 1.97 | 1.32 | 0,65 ---------- 0,2 | 179 | 120 | 59 ---------- 18 | 14.31 | 11,28 ---------- 14,31 | 2683 | 1977 | 706 ---------- 299
11 | СЦП3-3-15-1 ПЕРЕВОЗКА ГРУЗОВ АВТОМОБИЛЯМИ-САМОСВАЛАМИ (РАБОТАЮЩИМИ ВНЕ КАРЬЕРОВ), РАССТОЯНИЕ ПЕРЕВОЗКИ 15 КМ КЛАСС ГРУЗА 1 1 т ______________ Территориальная поправка к базе 2001г МАТ=1,05 | 91 | 20.31 |  | 20.31 | 1848 |  | 1848 | 14.31 | 5,7 ---------- 14,31 | 10535 |  | 10535
12 | ТЕР01-01-030-02 Разработка грунта с перемещением до 10 м бульдозерами мощностью: 59 кВт (80 л.с.), группа грунтов 2 1000 м3 грунта ______________ Территориальная поправка к базе 2001г МАТ=1,05 | 0.046 | 1321.8 |  | 1321,8 ---------- 135,99 | 61 |  | 61 ---------- 6 | 14.31 | 3,82 ---------- 14,31 | 246 |  | 246 ---------- 104
13 | ТЕР27-04-005-01 Устройство оснований толщиной 15 см из щебня фракции 40-70 мм при укатке каменных материалов с пределом прочности на сжатие свыше 98,1 МПа (1000 кгс/см2): однослойных 1000 м2 основания ______________ Территориальная поправка к базе 2001г МАТ=1,05 | 0.207 | 22775.11 | 253,2 ---------- 17029,37 | 5492,54 ---------- 502,69 | 4714 | 52 ---------- 3525 | 1137 ---------- 104 | 14,31 ---------- 10,097 | 3,555 ---------- 14,31 | 40721 | 863 ---------- 35593 | 4265 ---------- 1712
Итого прямые затраты по смете | [5 empty] | 1066106 | 26133,00 ---------- 925009,00 | 114964,00 ---------- 6153,00 |  |  | 6492199 | 373985,00 ---------- 5610961,00 | 507253,00 ---------- 88049,00
Итого прямые затраты по смете с учетом коэффициентов к итогам | [5 empty] | 1070950 |  |  |  |  | 6561504
В том числе, справочно:
Районный к-т 15% (Поз. 1, 3-4, 6-7, 13, 2, 5, 9, 12, 10) | [5 empty] | 4844 | 3919.95 | 922,95 ---------- 922,95 |  |  | 69305 | 56097.75 | 13207,35 ---------- 13207,35
В том числе (справочно):
фонд оплаты труда (ФОТ) | [5 empty] | 37130 |  |  |  |  | 531339
материалы | [5 empty] | 925009 |  |  |  |  | 5610961
эксплуатация машин и механизмов | [5 empty] | 115888 |  |  |  |  | 520460
Накладные расходы | [5 empty] | 46278 |  |  |  |  | 563165
Сметная прибыль | [5 empty] | 29342 |  |  |  |  | 336185
Итоги по смете:
Автомобильные дороги | [5 empty] | 858001 |  |  |  |  | 5409896
Благоустройство (ремонтно-строительные) | [5 empty] | 240426 |  |  |  |  | 1772893
Перевозка грузов автотранспортом | [5 empty] | 47546 |  |  |  |  | 271018
Земляные работы, выполняемые механизированным способом | [5 empty] | 143 |  |  |  |  | 722
Погрузо-разгрузочные работы при автоперевозках | [5 empty] | 454 |  |  |  |  | 6325
Итого | [5 empty] | 1146570 |  |  |  |  | 7460854
НДС 18% | [5 empty] | 206383 |  |  |  |  | 1342954
ВСЕГО по смете | [5 empty] | 1352953 |  |  |  |  | 8803808
ВСЕГО по смете с понижающим коэффициентом к=0,9 | [10 empty] | 7923427.2
Составил:______________ ()
Проверил:______________ ()
Note on A8: <Наименование стройки>
Note on A11: <Индекс/ЛН локальной сметы>
Note on C16: <Основание>
Note on L25: <Общая стоимость ПЗ по позиции для БИМ до начисления НР и СП>
Note on M25: <Общая стоимость ОЗП по позиции для БИМ до начисления НР и СП> ---------- <Общая стоимость МАТ по позиции для БИМ до начисления НР и СП>
Note on L39: <Прямые затраты (итоги)>
Note on M39: <З/п основных рабочих (итоги)> ---------- <Материалы (итоги)>
Note on A25: <Номер позиции по смете>
Note on B25: <Обоснование (код) позиции> <Примечание> <Наименование (текстовая часть) расценки> <Ед. измерения по расценке> ______________ <Обоснование коэффициентов> ______________ <Формула расчета стоимости единицы>
Note on C25: <Количество всего (физ. объем) по позиции> (<Формула расчета физ. объема>)
Note on A39: <Текстовая часть (итоги)>
Note on A60: ______________ (<Составил>)
Note on A62: ______________ (<Проверил>)
Note on F25: <ЭММ по позиции на единицу в базисных ценах с учетом всех к-тов> ---------- <ЗПМ по позиции на единицу в базисных ценах с учетом всех к-тов>
Note on N25: <Общая стоимость ЭММ по позиции для БИМ до начисления НР и СП> ---------- <Общая стоимость ЗПМ по позиции для БИМ до начисления НР и СП>
Note on D25: <ПЗ по позиции на единицу в базисных ценах с учетом всех к-тов>
Note on E25: <ОЗП по позиции на единицу в базисных ценах с учетом всех к-тов> ---------- <МАТ по позиции на единицу в базисных ценах с учетом всех к-тов>
Note on K17: =<Итого по расчету>/1000
Note on H25: <ИТОГО ОЗП на физобъем по позиции в базисных ценах> ---------- <ИТОГО МАТ на физобъем по позиции в базисных ценах>
Note on G25: <ИТОГО ПЗ на физобъем по позиции в базисных ценах>
Note on I25: <ИТОГО ЭММ на физобъем по позиции в базисных ценах> ---------- <ИТОГО ЗПМ на физобъем по позиции в базисных ценах>
Note on N39: <Эксплуатация машин (итоги)> ---------- <З/п машинистов (итоги)>
Note on J25: <Индекс к позиции на ОЗП> ---------- <Индекс к позиции на МАТ>
Note on K25: <Индекс к позиции на ЭМ> ---------- <Индекс к позиции на ЗПМ>
Note on K19: =<Итого ФОТ>/1000
Note on K18: <Итого ТЗ>
Note on S21: <Общая стоимость ПЗ по позиции для БИМ до начисления НР и СП>
Note on R21: <ИТОГО ПЗ на физобъем по позиции в базисных ценах>
Note on T21: <Строка задания НР для БИМ>
Note on U21: <Строка задания СП для БИМ>
Note on V21: <Сумма НР по позиции для БИМ>
Note on W21: <Сумма СП по позиции для БИМ>
Note on X21: <Итоговое значение по позиции для БИМ>
Note on Y21: <Сумма НР по позиции при расчете в базисных ценах>
Note on Z21: <Сумма СП по позиции при расчете в базисных ценах>
Note on P25: <Признак материала - позиции>
Note on Q25: <Индекс к позиции на ОЗП>
Note on G39: <Прямые затраты в базисных ценах (итоги)>
Note on H39: <З/п основных рабочих в базисных ценах (итоги)> ---------- <Материалы в базисных ценах (итоги)>
Note on I39: <Эксплуатация машин в базисных ценах (итоги)> ---------- <З/п машинистов в базисных ценах (итоги)>
Note on A13: на <Наименование локальной сметы>,<Наименование объекта>