## Мои данные
Форма 4т
| СОГЛАСОВАНО: | [9 empty] | УТВЕРЖДАЮ:
Первый заместитель главы администрации города
| ___________________Лаговский А.В. | [9 empty] | __________________________
| " _____ " ________________ 2011г. | [9 empty] | "____" ______________20___ г.
Комитет по управлению городским хозяйством, промышленностью, транспортом и связью администрации города Заринска
(наименование стройки)
ЛОКАЛЬНАЯ СМЕТА №
(локальный сметный расчет)
на Капитальный ремонт асфальтобетонного покрытия улиц: Степана Разина, Морозова, Мира г. Заринска Алтайского края
(наименование работ и затрат, наименование объекта)
Основание:
[5 empty] | Сметная стоимость с понижающим коэффициентом |  |  |  |  | 839984.4 |  | руб.
[5 empty] | Нормативная трудоемкость |  |  |  |  | 128.64 |  | чел.час
[5 empty] | Средства на оплату труда |  |  |  |  | 27.523 |  | тыс.руб.
Составлен в базисных и текущих ценах по состоянию на 1 квартал 2011 г.
№ п.п. | Шифр и номер позиции норматива Наименование работ и затрат | Объём | Базисная стоимость за единицу |  |  | Базисная стоимость всего |  |  | Индекс |  | Текущая стоимость всего
|  |  | Всего | Осн. з/п | Эксп. | Всего | Осн. з/п | Эксп. | Осн. з/п | Эксп. | Всего | Осн. з/п | Эксп.
|  |  |  | Материал | В т.ч. з/п |  | Материал | В т.ч. з/п | Материал | В т.ч. з/п |  | Материал | В т.ч. з/п
1 | 2 | 3 | 4 | 5 | 6 | 7 | 8 | 9 | 10 | 11 | 12 | 13 | 14
Раздел 1. ул. Степана Разина
1 | ТЕР01-01-115-05 Планировка орошаемых площадей автогрейдерами: средними с перемещением грунта до 20 м 1000 м3 грунта ______________ Территориальная поправка к базе 2001г МАТ=1,05, МАТ х 1,05 ------------------------ НР 95%*0.85 от ФОТ; (87) СП 50%*0.8 от ФОТ; (43) | 0.02 | 4483.49 | 53.64 | 4429,85 ---------- 302,72 | 90 | 1 | 89 ---------- 6 | 13,16 ---------- 4,46 | 4,26 ---------- 13,16 | 406 | 16 | 390 ---------- 92
2 | ТЕР01-01-115-06 Планировка орошаемых площадей автогрейдерами: средними, добавлять на каждые последующие 10 м 1000 м3 грунта ______________ Территориальная поправка к базе 2001г МАТ=1,05 КОЭФ. К ПОЗИЦИИ: ОЗП=3; ЭМ=3; ЗПМ=3; МАТ=3 к расх.; ТЗ=3; ТЗМ=3, МАТ х 1,05 ------------------------ НР 95%*0.85 от ФОТ; (37) СП 50%*0.8 от ФОТ; (18) | 0.02 | 2218.08 |  | 2218,08 ---------- 151,59 | 44 |  | 44 ---------- 3 | 13,16 ---------- 4,46 | 4,26 ---------- 13,16 | 195 |  | 195 ---------- 46
3 | ТЕР27-08-001-11 Укрепление обочин щебнем смесью толщиной 10 см 1000 м2 покрытия полосы и обочин ______________ Территориальная поправка к базе 2001г МАТ=1,05 КОЭФ. К ПОЗИЦИИ: 3.1 Производство работ на одной половине проезжей части при систематическом движении транспорта на другой ОЗП=1,2; ЭМ=1,2 к расх.; ЗПМ=1,2; ТЗ=1,2; ТЗМ=1,2, МАТ х 1,05 ------------------------ НР 142%*0,85 от ФОТ; (2587) СП 95%*0,8 от ФОТ; (1629) | 0.2 | 3806.04 | 393,47 ---------- 101,64 | 3310,93 ---------- 314,7 | 761 | 79 ---------- 20 | 662 ---------- 63 | 13,16 ---------- 1,942 | 3,988 ---------- 13,16 | 3995 | 1191 ---------- 39 | 2765 ---------- 952
4 | СЦМ-408-0011 Щебень из природного камня для строительных работ марка 1000, фракция 20-40 мм м3 ______________ Территориальная поправка к базе 2001г МАТ=1,05, МАТ х 1,05 | 25.2 | 227.81 | ---------- 227,81 |  | 5741 | ---------- 5741 |  | ---------- 3,654 |  | 20977 | ---------- 20977
5 | ТЕР27-06-026-01 Розлив вяжущих материалов 1 т ______________ Территориальная поправка к базе 2001г МАТ=1,05 КОЭФ. К ПОЗИЦИИ: 3.1 Производство работ на одной половине проезжей части при систематическом движении транспорта на другой ОЗП=1,2; ЭМ=1,2 к расх.; ЗПМ=1,2; ТЗ=1,2; ТЗМ=1,2, МАТ х 1,05 ------------------------ НР 142%*0,85 от ФОТ; (49) СП 95%*0,8 от ФОТ; (31) | 0.4 | 2859.73 | ---------- 2810,25 | 49,48 ---------- 6,83 | 1144 | ---------- 1124 | 20 ---------- 3 | 13,16 ---------- 4,767 | 4,319 ---------- 13,16 | 5449 | ---------- 5359 | 90 ---------- 41
6 | ТЕРр68-10-01 Устройство выравнивающего слоя из асфальтобетонной смеси: с применением укладчиков асфальтобетона 100 т смеси ______________ Территориальная поправка к базе 2001г МАТ=1,05 КОЭФ. К ПОЗИЦИИ: 1.4 При выполнении работ по ремонту дорожных оснований и покрытий в условиях непрекращающегося движения транспорта ОЗП=1,2; ЭМ=1,2 к расх.; ЗПМ=1,2; ТЗ=1,2; ТЗМ=1,2, МАТ х 1,05 ------------------------ НР 104%*0,85 от ФОТ; (1961) СП 60%*0,8 от ФОТ; (1065) | 0.22 | 32317.78 | 292,58 ---------- 28446,74 | 3578,46 ---------- 373,67 | 7110 | 64 ---------- 6259 | 787 ---------- 82 | 13,16 ---------- 6,893 | 3,707 ---------- 13,16 | 47193 | 974 ---------- 43139 | 3080 ---------- 1244
7 | ТЕР27-06-020-01 Устройство покрытия толщиной 4 см из горячих асфальтобетонных смесей плотных мелкозернистых типа А марки 2 1000 м2 покрытия ______________ Территориальная поправка к базе 2001г МАТ=1,05 КОЭФ. К ПОЗИЦИИ: 3.1 Производство работ на одной половине проезжей части при систематическом движении транспорта на другой ОЗП=1,2; ЭМ=1,2 к расх.; ЗПМ=1,2; ТЗ=1,2; ТЗМ=1,2, МАТ х 1,05 ------------------------ НР 142%*0,85 от ФОТ; (5541) СП 95%*0,8 от ФОТ; (3489) | 0.5 | 34878.66 | 368,14 ---------- 32205,37 | 2305,15 ---------- 238,66 | 17439 | 184 ---------- 16102 | 1153 ---------- 119 | 13,16 ---------- 6,443 | 3,685 ---------- 13,16 | 111018 | 2785 ---------- 103750 | 4483 ---------- 1806
8 | ТЕР27-06-021-01 При изменении толщины покрытия на 0,5 см добавлять или исключать: к норме 27-06-020-1 1000 м2 покрытия ______________ Территориальная поправка к базе 2001г МАТ=1,05 КОЭФ. К ПОЗИЦИИ: ОЗП=4; ЭМ=4; ЗПМ=4; МАТ=4 к расх.; ТЗ=4; ТЗМ=4; 3.1 Производство работ на одной половине проезжей части при систематическом движении транспорта на другой ОЗП=1,2; ЭМ=1,2 к расх.; ЗПМ=1,2; ТЗ=1,2; ТЗМ=1,2, МАТ х 1,05 ------------------------ НР 142%*0,85 от ФОТ; (31) СП 95%*0,8 от ФОТ; (20) | 0.5 | 16061.75 | 3,46 ---------- 16056,08 | 2.21 | 8031 | 2 ---------- 8028 | 1 | 13,16 ---------- 6,455 | 1,935 ---------- 13,16 | 51849 | 26 ---------- 51821 | 2
9 | СЦП3-3-5-1 ПЕРЕВОЗКА ГРУЗОВ АВТОМОБИЛЯМИ-САМОСВАЛАМИ (РАБОТАЮЩИМИ ВНЕ КАРЬЕРОВ), РАССТОЯНИЕ ПЕРЕВОЗКИ 5 КМ КЛАСС ГРУЗА 1 1 т ______________ Территориальная поправка к базе 2001г МАТ=1,05, МАТ х 1,05 ------------------------ НР 0% от ФОТ) СП 0% от ФОТ | 132,7 (25,2*1,5+0,4+48,3+24,2+22) | 8.2 |  | 8.2 | 1088 |  | 1088 | 13.16 | 5,49 ---------- 13,16 | 5974 |  | 5974
Раздел 2. ул. Морозова
10 | ТЕР01-01-115-05 Планировка орошаемых площадей автогрейдерами: средними с перемещением грунта до 20 м 1000 м3 грунта ______________ Территориальная поправка к базе 2001г МАТ=1,05, МАТ х 1,05 ------------------------ НР 95%*0.85 от ФОТ; (87) СП 50%*0.8 от ФОТ; (43) | 0.02 | 4483.49 | 53.64 | 4429,85 ---------- 302,72 | 90 | 1 | 89 ---------- 6 | 13,16 ---------- 4,46 | 4,26 ---------- 13,16 | 406 | 16 | 390 ---------- 92
11 | ТЕР01-01-115-06 Планировка орошаемых площадей автогрейдерами: средними, добавлять на каждые последующие 10 м 1000 м3 грунта ______________ Территориальная поправка к базе 2001г МАТ=1,05 КОЭФ. К ПОЗИЦИИ: ОЗП=3; ЭМ=3; ЗПМ=3; МАТ=3 к расх.; ТЗ=3; ТЗМ=3, МАТ х 1,05 ------------------------ НР 95%*0.85 от ФОТ; (37) СП 50%*0.8 от ФОТ; (18) | 0.02 | 2218.08 |  | 2218,08 ---------- 151,59 | 44 |  | 44 ---------- 3 | 13,16 ---------- 4,46 | 4,26 ---------- 13,16 | 195 |  | 195 ---------- 46
12 | ТЕР27-08-001-11 Укрепление обочин щебнем смесью толщиной 10 см 1000 м2 покрытия полосы и обочин ______________ Территориальная поправка к базе 2001г МАТ=1,05 КОЭФ. К ПОЗИЦИИ: 3.1 Производство работ на одной половине проезжей части при систематическом движении транспорта на другой ОЗП=1,2; ЭМ=1,2 к расх.; ЗПМ=1,2; ТЗ=1,2; ТЗМ=1,2, МАТ х 1,05 ------------------------ НР 142%*0,85 от ФОТ; (2587) СП 95%*0,8 от ФОТ; (1629) | 0.2 | 3806.04 | 393,47 ---------- 101,64 | 3310,93 ---------- 314,7 | 761 | 79 ---------- 20 | 662 ---------- 63 | 13,16 ---------- 1,942 | 3,988 ---------- 13,16 | 3995 | 1191 ---------- 39 | 2765 ---------- 952
13 | СЦМ-408-0011 Щебень из природного камня для строительных работ марка 1000, фракция 20-40 мм м3 ______________ Территориальная поправка к базе 2001г МАТ=1,05, МАТ х 1,05 | 25.2 | 227.81 | ---------- 227,81 |  | 5741 | ---------- 5741 |  | ---------- 3,654 |  | 20977 | ---------- 20977
14 | ТЕР27-06-026-01 Розлив вяжущих материалов 1 т ______________ Территориальная поправка к базе 2001г МАТ=1,05 КОЭФ. К ПОЗИЦИИ: 3.1 Производство работ на одной половине проезжей части при систематическом движении транспорта на другой ОЗП=1,2; ЭМ=1,2 к расх.; ЗПМ=1,2; ТЗ=1,2; ТЗМ=1,2, МАТ х 1,05 ------------------------ НР 142%*0,85 от ФОТ; (49) СП 95%*0,8 от ФОТ; (31) | 0.4 | 2859.73 | ---------- 2810,25 | 49,48 ---------- 6,83 | 1144 | ---------- 1124 | 20 ---------- 3 | 13,16 ---------- 4,767 | 4,319 ---------- 13,16 | 5449 | ---------- 5359 | 90 ---------- 41
15 | ТЕРр68-10-01 Устройство выравнивающего слоя из асфальтобетонной смеси: с применением укладчиков асфальтобетона 100 т смеси ______________ Территориальная поправка к базе 2001г МАТ=1,05 КОЭФ. К ПОЗИЦИИ: 1.4 При выполнении работ по ремонту дорожных оснований и покрытий в условиях непрекращающегося движения транспорта ОЗП=1,2; ЭМ=1,2 к расх.; ЗПМ=1,2; ТЗ=1,2; ТЗМ=1,2, МАТ х 1,05 ------------------------ НР 104%*0,85 от ФОТ; (1961) СП 60%*0,8 от ФОТ; (1065) | 0.22 | 32317.78 | 292,58 ---------- 28446,74 | 3578,46 ---------- 373,67 | 7110 | 64 ---------- 6259 | 787 ---------- 82 | 13,16 ---------- 6,893 | 3,707 ---------- 13,16 | 47193 | 974 ---------- 43139 | 3080 ---------- 1244
16 | ТЕР27-06-020-01 Устройство покрытия толщиной 4 см из горячих асфальтобетонных смесей плотных мелкозернистых типа А марки 2 1000 м2 покрытия ______________ Территориальная поправка к базе 2001г МАТ=1,05 КОЭФ. К ПОЗИЦИИ: 3.1 Производство работ на одной половине проезжей части при систематическом движении транспорта на другой ОЗП=1,2; ЭМ=1,2 к расх.; ЗПМ=1,2; ТЗ=1,2; ТЗМ=1,2, МАТ х 1,05 ------------------------ НР 142%*0,85 от ФОТ; (5541) СП 95%*0,8 от ФОТ; (3489) | 0.5 | 34878.66 | 368,14 ---------- 32205,37 | 2305,15 ---------- 238,66 | 17439 | 184 ---------- 16102 | 1153 ---------- 119 | 13,16 ---------- 6,443 | 3,685 ---------- 13,16 | 111018 | 2785 ---------- 103750 | 4483 ---------- 1806
17 | ТЕР27-06-021-01 При изменении толщины покрытия на 0,5 см добавлять или исключать: к норме 27-06-020-1 1000 м2 покрытия ______________ Территориальная поправка к базе 2001г МАТ=1,05 КОЭФ. К ПОЗИЦИИ: ОЗП=4; ЭМ=4; ЗПМ=4; МАТ=4 к расх.; ТЗ=4; ТЗМ=4; 3.1 Производство работ на одной половине проезжей части при систематическом движении транспорта на другой ОЗП=1,2; ЭМ=1,2 к расх.; ЗПМ=1,2; ТЗ=1,2; ТЗМ=1,2, МАТ х 1,05 ------------------------ НР 142%*0,85 от ФОТ; (31) СП 95%*0,8 от ФОТ; (20) | 0.5 | 16061.75 | 3,46 ---------- 16056,08 | 2.21 | 8031 | 2 ---------- 8028 | 1 | 13,16 ---------- 6,455 | 1,935 ---------- 13,16 | 51849 | 26 ---------- 51821 | 2
18 | СЦП3-3-5-1 ПЕРЕВОЗКА ГРУЗОВ АВТОМОБИЛЯМИ-САМОСВАЛАМИ (РАБОТАЮЩИМИ ВНЕ КАРЬЕРОВ), РАССТОЯНИЕ ПЕРЕВОЗКИ 5 КМ КЛАСС ГРУЗА 1 1 т ______________ Территориальная поправка к базе 2001г МАТ=1,05, МАТ х 1,05 ------------------------ НР 0% от ФОТ) СП 0% от ФОТ | 132,7 (25,2*1,5+0,4+48,3+24,2+22) | 8.2 |  | 8.2 | 1088 |  | 1088 | 13.16 | 5,49 ---------- 13,16 | 5974 |  | 5974
Раздел 3. ул. Мира
19 | ТЕР01-01-115-05 Планировка орошаемых площадей автогрейдерами: средними с перемещением грунта до 20 м 1000 м3 грунта ______________ Территориальная поправка к базе 2001г МАТ=1,05, МАТ х 1,05 ------------------------ НР 95%*0.85 от ФОТ; (87) СП 50%*0.8 от ФОТ; (43) | 0.02 | 4483.49 | 53.64 | 4429,85 ---------- 302,72 | 90 | 1 | 89 ---------- 6 | 13,16 ---------- 4,46 | 4,26 ---------- 13,16 | 406 | 16 | 390 ---------- 92
20 | ТЕР01-01-115-06 Планировка орошаемых площадей автогрейдерами: средними, добавлять на каждые последующие 10 м 1000 м3 грунта ______________ Территориальная поправка к базе 2001г МАТ=1,05 КОЭФ. К ПОЗИЦИИ: ОЗП=3; ЭМ=3; ЗПМ=3; МАТ=3 к расх.; ТЗ=3; ТЗМ=3, МАТ х 1,05 ------------------------ НР 95%*0.85 от ФОТ; (37) СП 50%*0.8 от ФОТ; (18) | 0.02 | 2218.08 |  | 2218,08 ---------- 151,59 | 44 |  | 44 ---------- 3 | 13,16 ---------- 4,46 | 4,26 ---------- 13,16 | 195 |  | 195 ---------- 46
21 | ТЕР27-08-001-11 Укрепление обочин щебнем смесью толщиной 10 см 1000 м2 покрытия полосы и обочин ______________ Территориальная поправка к базе 2001г МАТ=1,05 КОЭФ. К ПОЗИЦИИ: 3.1 Производство работ на одной половине проезжей части при систематическом движении транспорта на другой ОЗП=1,2; ЭМ=1,2 к расх.; ЗПМ=1,2; ТЗ=1,2; ТЗМ=1,2, МАТ х 1,05 ------------------------ НР 142%*0,85 от ФОТ; (2587) СП 95%*0,8 от ФОТ; (1629) | 0.2 | 3806.04 | 393,47 ---------- 101,64 | 3310,93 ---------- 314,7 | 761 | 79 ---------- 20 | 662 ---------- 63 | 13,16 ---------- 1,942 | 3,988 ---------- 13,16 | 3995 | 1191 ---------- 39 | 2765 ---------- 952
22 | СЦМ-408-0011 Щебень из природного камня для строительных работ марка 1000, фракция 20-40 мм м3 ______________ Территориальная поправка к базе 2001г МАТ=1,05, МАТ х 1,05 | 25.2 | 227.81 | ---------- 227,81 |  | 5741 | ---------- 5741 |  | ---------- 3,654 |  | 20977 | ---------- 20977
23 | ТЕР27-06-026-01 Розлив вяжущих материалов 1 т ______________ Территориальная поправка к базе 2001г МАТ=1,05 КОЭФ. К ПОЗИЦИИ: 3.1 Производство работ на одной половине проезжей части при систематическом движении транспорта на другой ОЗП=1,2; ЭМ=1,2 к расх.; ЗПМ=1,2; ТЗ=1,2; ТЗМ=1,2, МАТ х 1,05 ------------------------ НР 142%*0,85 от ФОТ; (49) СП 95%*0,8 от ФОТ; (31) | 0.4 | 2859.73 | ---------- 2810,25 | 49,48 ---------- 6,83 | 1144 | ---------- 1124 | 20 ---------- 3 | 13,16 ---------- 4,767 | 4,319 ---------- 13,16 | 5449 | ---------- 5359 | 90 ---------- 41
24 | ТЕРр68-10-01 Устройство выравнивающего слоя из асфальтобетонной смеси: с применением укладчиков асфальтобетона 100 т смеси ______________ Территориальная поправка к базе 2001г МАТ=1,05 КОЭФ. К ПОЗИЦИИ: 1.4 При выполнении работ по ремонту дорожных оснований и покрытий в условиях непрекращающегося движения транспорта ОЗП=1,2; ЭМ=1,2 к расх.; ЗПМ=1,2; ТЗ=1,2; ТЗМ=1,2, МАТ х 1,05 ------------------------ НР 104%*0,85 от ФОТ; (1961) СП 60%*0,8 от ФОТ; (1065) | 0.22 | 32317.78 | 292,58 ---------- 28446,74 | 3578,46 ---------- 373,67 | 7110 | 64 ---------- 6259 | 787 ---------- 82 | 13,16 ---------- 6,893 | 3,707 ---------- 13,16 | 47193 | 974 ---------- 43139 | 3080 ---------- 1244
25 | ТЕР27-06-020-01 Устройство покрытия толщиной 4 см из горячих асфальтобетонных смесей плотных мелкозернистых типа А марки 2 1000 м2 покрытия ______________ Территориальная поправка к базе 2001г МАТ=1,05 КОЭФ. К ПОЗИЦИИ: 3.1 Производство работ на одной половине проезжей части при систематическом движении транспорта на другой ОЗП=1,2; ЭМ=1,2 к расх.; ЗПМ=1,2; ТЗ=1,2; ТЗМ=1,2, МАТ х 1,05 ------------------------ НР 142%*0,85 от ФОТ; (5541) СП 95%*0,8 от ФОТ; (3489) | 0.5 | 34878.66 | 368,14 ---------- 32205,37 | 2305,15 ---------- 238,66 | 17439 | 184 ---------- 16102 | 1153 ---------- 119 | 13,16 ---------- 6,443 | 3,685 ---------- 13,16 | 111018 | 2785 ---------- 103750 | 4483 ---------- 1806
26 | ТЕР27-06-021-01 При изменении толщины покрытия на 0,5 см добавлять или исключать: к норме 27-06-020-1 1000 м2 покрытия ______________ Территориальная поправка к базе 2001г МАТ=1,05 КОЭФ. К ПОЗИЦИИ: ОЗП=4; ЭМ=4; ЗПМ=4; МАТ=4 к расх.; ТЗ=4; ТЗМ=4; 3.1 Производство работ на одной половине проезжей части при систематическом движении транспорта на другой ОЗП=1,2; ЭМ=1,2 к расх.; ЗПМ=1,2; ТЗ=1,2; ТЗМ=1,2, МАТ х 1,05 ------------------------ НР 142%*0,85 от ФОТ; (31) СП 95%*0,8 от ФОТ; (20) | 0.5 | 16061.75 | 3,46 ---------- 16056,08 | 2.21 | 8031 | 2 ---------- 8028 | 1 | 13,16 ---------- 6,455 | 1,935 ---------- 13,16 | 51849 | 26 ---------- 51821 | 2
27 | СЦП3-3-5-1 ПЕРЕВОЗКА ГРУЗОВ АВТОМОБИЛЯМИ-САМОСВАЛАМИ (РАБОТАЮЩИМИ ВНЕ КАРЬЕРОВ), РАССТОЯНИЕ ПЕРЕВОЗКИ 5 КМ КЛАСС ГРУЗА 1 1 т ______________ Территориальная поправка к базе 2001г МАТ=1,05, МАТ х 1,05 ------------------------ НР 0% от ФОТ) СП 0% от ФОТ | 132,7 (25,2*1,5+0,4+48,3+24,2+22) | 8.2 |  | 8.2 | 1088 |  | 1088 | 13.16 | 5,49 ---------- 13,16 | 5974 |  | 5974
Итого прямые затраты по смете | [5 empty] | 124344 | 990,00 ---------- 111822,00 | 11532,00 ---------- 828,00 |  |  | 737583 | 13026,00 ---------- 675255,00 | 49302,00 ---------- 10908,00
Итого прямые затраты по смете с учетом коэффициентов к итогам | [5 empty] | 124616 |  |  |  |  | 741172
В том числе, справочно:
Районный к-т 15% (Поз. 1-2, 10-11, 19-20, 3-5, 7-8, 12-14, 16-17, 21-23, 25-26, 6, 15, 24) | [5 empty] | 272 | 148.5 | 124,20 ---------- 124,20 |  |  | 3589 | 1953.9 | 1636,20 ---------- 1636,20
В том числе (справочно):
фонд оплаты труда (ФОТ) | [5 empty] | 2090 |  |  |  |  | 27523
материалы | [5 empty] | 111822 |  |  |  |  | 675255
эксплуатация машин и механизмов | [5 empty] | 11656 |  |  |  |  | 50938
Накладные расходы | [5 empty] | 2351 |  |  |  |  | 30886
Сметная прибыль | [5 empty] | 1733 |  |  |  |  | 18888
Итоги по смете:
Земляные работы, выполняемые механизированным способом | [5 empty] | 455 |  |  |  |  | 2361
Автомобильные дороги | [5 empty] | 102897 |  |  |  |  | 620006
Благоустройство (ремонтно-строительные) | [5 empty] | 22084 |  |  |  |  | 150657
Перевозка грузов автомобильным транспортом | [5 empty] | 3264 |  |  |  |  | 17922
Итого | [5 empty] | 128700 |  |  |  |  | 790946
НДС 18% | [5 empty] | 23166 |  |  |  |  | 142370
ВСЕГО по смете | [5 empty] | 151866 |  |  |  |  | 933316
ВСЕГО по смете с понижающим коэффициентом к=0,9 | [10 empty] | 839984.4
Составил:______________ (Гориленко Т.В,)
Note on A8: <Наименование стройки>
Note on A11: <Индекс/ЛН локальной сметы>
Note on C16: <Основание>
Note on L25: <Общая стоимость ПЗ по позиции для БИМ до начисления НР и СП>
Note on M25: <Общая стоимость ОЗП по позиции для БИМ до начисления НР и СП> ---------- <Общая стоимость МАТ по позиции для БИМ до начисления НР и СП>
Note on L56: <Прямые затраты (итоги)>
Note on M56: <З/п основных рабочих (итоги)> ---------- <Материалы (итоги)>
Note on A25: <Номер позиции по смете>
Note on B25: <Обоснование (код) позиции> <Примечание> <Наименование (текстовая часть) расценки> <Ед. измерения по расценке> ______________ <Обоснование коэффициентов> ______________ <Формула расчета стоимости единицы> Территориальные поправки: ПЗ х <Территориальная поправка к ПЗ к расценкам 2001г.>, ОЗП х <Территориальная поправка к ОЗП к расценкам 2001г.>, ЭМ х <Территориальная поправка к ЭМ к расценкам 2001г.>, ЗПМ х <Территориальная поправка к ЗПМ к расценкам 2001г.>, МАТ х <Территориальная поправка к МАТ к расценкам 2001г.> ------------------------ <Строка задания НР для БИМ>; (<Сумма НР по позиции для БИМ>) <Строка задания СП для БИМ>; (<Сумма СП по позиции для БИМ>)
Note on C25: <Количество всего (физ. объем) по позиции> (<Формула расчета физ. объема>)
Note on A56: <Текстовая часть (итоги)>
Note on A76: ______________ (<Составил>)
Note on A78: ______________ (<Проверил>)
Note on F25: <ЭММ по позиции на единицу в базисных ценах с учетом всех к-тов> ---------- <ЗПМ по позиции на единицу в базисных ценах с учетом всех к-тов>
Note on N25: <Общая стоимость ЭММ по позиции для БИМ до начисления НР и СП> ---------- <Общая стоимость ЗПМ по позиции для БИМ до начисления НР и СП>
Note on D25: <ПЗ по позиции на единицу в базисных ценах с учетом всех к-тов>
Note on E25: <ОЗП по позиции на единицу в базисных ценах с учетом всех к-тов> ---------- <МАТ по позиции на единицу в базисных ценах с учетом всех к-тов>
Note on K17: =<Итого по расчету>/1000
Note on H25: <ИТОГО ОЗП на физобъем по позиции в базисных ценах> ---------- <ИТОГО МАТ на физобъем по позиции в базисных ценах>
Note on G25: <ИТОГО ПЗ на физобъем по позиции в базисных ценах>
Note on I25: <ИТОГО ЭММ на физобъем по позиции в базисных ценах> ---------- <ИТОГО ЗПМ на физобъем по позиции в базисных ценах>
Note on N56: <Эксплуатация машин (итоги)> ---------- <З/п машинистов (итоги)>
Note on J25: <Индекс к позиции на ОЗП> ---------- <Индекс к позиции на МАТ>
Note on K25: <Индекс к позиции на ЭМ> ---------- <Индекс к позиции на ЗПМ>
Note on K19: =<Итого ФОТ>/1000
Note on K18: <Итого ТЗ>
Note on S21: <Общая стоимость ПЗ по позиции для БИМ до начисления НР и СП>
Note on R21: <ИТОГО ПЗ на физобъем по позиции в базисных ценах>
Note on T21: <Строка задания НР для БИМ>
Note on U21: <Строка задания СП для БИМ>
Note on V21: <Сумма НР по позиции для БИМ>
Note on W21: <Сумма СП по позиции для БИМ>
Note on X21: <Итоговое значение по позиции для БИМ>
Note on Y21: <Сумма НР по позиции при расчете в базисных ценах>
Note on Z21: <Сумма СП по позиции при расчете в базисных ценах>
Note on P25: <Признак материала - позиции>
Note on Q25: <Индекс к позиции на ОЗП>
Note on G56: <Прямые затраты в базисных ценах (итоги)>
Note on H56: <З/п основных рабочих в базисных ценах (итоги)> ---------- <Материалы в базисных ценах (итоги)>
Note on I56: <Эксплуатация машин в базисных ценах (итоги)> ---------- <З/п машинистов в базисных ценах (итоги)>
Note on A13: на <Наименование локальной сметы>,<Наименование объекта>