## Мои данные
Форма 4т
| СОГЛАСОВАНО: | [9 empty] | УТВЕРЖДАЮ:
| _____________________________ | [9 empty] | __________________________
| " _____ " ________________ 2011 г. | [9 empty] | "____" ______________2011 г.
Комитет по управлению городским хозяйством, промышленностью, транспортом и связью администрации города Заринска
(наименование стройки)
ЛОКАЛЬНАЯ СМЕТА №
(локальный сметный расчет)
на Отсыпка щебнем участков улиц:Сосновая, д.1-13, Кедровая, д.1-7, Снежная, д.2-12, Малиновая, д.28-32, Ягодная, д.11, д.24-26, Раздольная, д.11-13, проезд 1-4 г. Заринска Алтайского края
(наименование работ и затрат, наименование объекта)
Основание:
[5 empty] | Сметная стоимость |  |  |  |  | 2000000 |  | руб.
[5 empty] | Нормативная трудоемкость |  |  |  |  | 740.57 |  | чел.час
[5 empty] | Средства на оплату труда |  |  |  |  | 182.514 |  | тыс.руб.
Составлен в базисных и текущих ценах по состоянию на 1 квартал 2011 г.
№ п.п. | Шифр и номер позиции норматива Наименование работ и затрат | Объём | Базисная стоимость за единицу |  |  | Базисная стоимость всего |  |  | Индекс |  | Текущая стоимость всего
|  |  | Всего | Осн. з/п | Эксп. | Всего | Осн. з/п | Эксп. | Осн. з/п | Эксп. | Всего | Осн. з/п | Эксп.
|  |  |  | Материал | В т.ч. з/п |  | Материал | В т.ч. з/п | Материал | В т.ч. з/п |  | Материал | В т.ч. з/п
1 | 2 | 3 | 4 | 5 | 6 | 7 | 8 | 9 | 10 | 11 | 12 | 13 | 14
Раздел 1.
1 | ТЕРр68-09-01 Исправление профиля оснований: щебеночных с добавлением нового материала 1000 м2 площади основания ______________ Территориальная поправка к базе 2001г МАТ=1,05 КОЭФ. К ПОЗИЦИИ: Районный к-т 15%; 1.4 При выполнении работ по ремонту дорожных оснований и покрытий в условиях непрекращающегося движения транспорта ОЗП=1,2; ЭМ=1,2 к расх.; ЗПМ=1,2; ТЗ=1,2; ТЗМ=1,2, МАТ х 1,05 ------------------------ НР 104%*0,85 * 0,94 от ФОТ; (84840) СП 60%*0,8 * 0,9 от ФОТ; (44107) | 4.789 | 22657.98 | 810,7 ---------- 15300,52 | 6546,76 ---------- 809,32 | 108509 | 3882 ---------- 73275 | 31352 ---------- 3876 | 13,16 ---------- 3,274 | 4,106 ---------- 13,16 | 419726 | 51093 ---------- 239900 | 128733 ---------- 51006
2 | ТЕР27-04-005-02 Устройство оснований толщиной 15 см из щебня фракции 40-70 мм (при укатке каменных материалов с пределом прочности на сжатие свыше 98,1 (1000) МПа (кгс/см2)): двухслойных верхнего слоя 1000 м2 основания ______________ Территориальная поправка к базе 2001г МАТ=1,05 КОЭФ. К ПОЗИЦИИ: Районный к-т 15%; 3.1 Производство работ на одной половине проезжей части при систематическом движении транспорта на другой ОЗП=1,2; ЭМ=1,2 к расх.; ЗПМ=1,2; ТЗ=1,2; ТЗМ=1,2 (1-й уровень); При ремонте и реконструкции зданий и сооружений работы, аналогичные технологическим процессам в новом строительстве (МДС 81-35.2004 п.4.7) ОЗП=1,15; ЭМ=1,25; ЗПМ=1,25; ТЗ=1,15; ТЗМ=1,25 (1-й уровень), МАТ х 1,05 ------------------------ НР 142%*(0,85*0,9) * 0,94 от ФОТ; (82114) СП 95%*(0.8*0,85) * 0,9 от ФОТ; (46753) | 4,789 (п) | 51153.07 | 389,61 ---------- 43597,98 | 7165,48 ---------- 886,36 | 244972 | 1866 ---------- 208791 | 34315 ---------- 4245 | 13,16 ---------- 3,671 | 3,897 ---------- 13,16 | 924753 | 24554 ---------- 766472 | 133727 ---------- 55861
3 | СЦП3-3-15-1 ПЕРЕВОЗКА ГРУЗОВ АВТОМОБИЛЯМИ-САМОСВАЛАМИ (РАБОТАЮЩИМИ ВНЕ КАРЬЕРОВ), РАССТОЯНИЕ ПЕРЕВОЗКИ 15 КМ КЛАСС ГРУЗА 1 1 т ______________ Территориальная поправка к базе 2001г МАТ=1,05 КОЭФ. К ПОЗИЦИИ: Районный к-т 15%, МАТ х 1,05 ------------------------ НР 0%*0,94 от ФОТ) СП 0%*0,9 от ФОТ | 1942.24 | 20.31 |  | 20.31 | 39447 |  | 39447 | 13.16 | 5,49 ---------- 13,16 | 216560 |  | 216560
Итого прямые затраты по смете | [5 empty] | 392928 | 5748,00 ---------- 282066,00 | 105114,00 ---------- 8121,00 |  |  | 1561039 | 75647,00 ---------- 1006372,00 | 479020,00 ---------- 106867,00
В том числе (справочно):
фонд оплаты труда (ФОТ) | [5 empty] | 13869 |  |  |  |  | 182514
материалы | [5 empty] | 282066 |  |  |  |  | 1006372
эксплуатация машин и механизмов | [5 empty] | 105114 |  |  |  |  | 479020
Накладные расходы | [5 empty] | 13380 |  |  |  |  | 166954
Сметная прибыль | [5 empty] | 7531 |  |  |  |  | 90860
Итоги по смете:
Благоустройство (ремонтно-строительные) | [5 empty] | 118307 |  |  |  |  | 548673
Автомобильные дороги | [5 empty] | 256085 |  |  |  |  | 1053620
Перевозка грузов автомобильным транспортом | [5 empty] | 39447 |  |  |  |  | 216560
Итого | [5 empty] | 413839 |  |  |  |  | 1818853
Возмещение НДС по материалам МАТ*0,18 | [5 empty] | 50772 |  |  |  |  | 181147
ВСЕГО по смете | [5 empty] | 464611 |  |  |  |  | 2000000
Составил:______________ (Гориленко Т.В.)
Note on A8: <Наименование стройки>
Note on A11: <Индекс/ЛН локальной сметы>
Note on A13: на <Наименование локальной сметы>,<Наименование объекта>
Note on C16: <Основание>
Note on L25: <Общая стоимость ПЗ по позиции для БИМ до начисления НР и СП>
Note on M25: <Общая стоимость ОЗП по позиции для БИМ до начисления НР и СП> ---------- <Общая стоимость МАТ по позиции для БИМ до начисления НР и СП>
Note on L30: <Прямые затраты (итоги)>
Note on M30: <З/п основных рабочих (итоги)> ---------- <Материалы (итоги)>
Note on A25: <Номер позиции по смете>
Note on B25: <Обоснование (код) позиции> <Примечание> <Наименование (текстовая часть) расценки> <Ед. измерения по расценке> ______________ <Обоснование коэффициентов> ______________ <Формула расчета стоимости единицы> Территориальные поправки: ПЗ х <Территориальная поправка к ПЗ к расценкам 2001г.>, ОЗП х <Территориальная поправка к ОЗП к расценкам 2001г.>, ЭМ х <Территориальная поправка к ЭМ к расценкам 2001г.>, ЗПМ х <Территориальная поправка к ЗПМ к расценкам 2001г.>, МАТ х <Территориальная поправка к МАТ к расценкам 2001г.> ------------------------ <Строка задания НР для БИМ>; (<Сумма НР по позиции для БИМ>) <Строка задания СП для БИМ>; (<Сумма СП по позиции для БИМ>)
Note on C25: <Количество всего (физ. объем) по позиции> (<Формула расчета физ. объема>)
Note on A30: <Текстовая часть (итоги)>
Note on A46: ______________ (<Составил>)
Note on A48: ______________ (<Проверил>)
Note on F25: <ЭММ по позиции на единицу в базисных ценах с учетом всех к-тов> ---------- <ЗПМ по позиции на единицу в базисных ценах с учетом всех к-тов>
Note on N25: <Общая стоимость ЭММ по позиции для БИМ до начисления НР и СП> ---------- <Общая стоимость ЗПМ по позиции для БИМ до начисления НР и СП>
Note on D25: <ПЗ по позиции на единицу в базисных ценах с учетом всех к-тов>
Note on E25: <ОЗП по позиции на единицу в базисных ценах с учетом всех к-тов> ---------- <МАТ по позиции на единицу в базисных ценах с учетом всех к-тов>
Note on K17: =<Итого по расчету>/1000
Note on H25: <ИТОГО ОЗП на физобъем по позиции в базисных ценах> ---------- <ИТОГО МАТ на физобъем по позиции в базисных ценах>
Note on G25: <ИТОГО ПЗ на физобъем по позиции в базисных ценах>
Note on I25: <ИТОГО ЭММ на физобъем по позиции в базисных ценах> ---------- <ИТОГО ЗПМ на физобъем по позиции в базисных ценах>
Note on N30: <Эксплуатация машин (итоги)> ---------- <З/п машинистов (итоги)>
Note on J25: <Индекс к позиции на ОЗП> ---------- <Индекс к позиции на МАТ>
Note on K25: <Индекс к позиции на ЭМ> ---------- <Индекс к позиции на ЗПМ>
Note on K19: =<Итого ФОТ>/1000
Note on K18: <Итого ТЗ>
Note on S21: <Общая стоимость ПЗ по позиции для БИМ до начисления НР и СП>
Note on R21: <ИТОГО ПЗ на физобъем по позиции в базисных ценах>
Note on T21: <Строка задания НР для БИМ>
Note on U21: <Строка задания СП для БИМ>
Note on V21: <Сумма НР по позиции для БИМ>
Note on W21: <Сумма СП по позиции для БИМ>
Note on X21: <Итоговое значение по позиции для БИМ>
Note on Y21: <Сумма НР по позиции при расчете в базисных ценах>
Note on Z21: <Сумма СП по позиции при расчете в базисных ценах>
Note on P25: <Признак материала - позиции>
Note on Q25: <Индекс к позиции на ОЗП>
Note on G30: <Прямые затраты в базисных ценах (итоги)>
Note on H30: <З/п основных рабочих в базисных ценах (итоги)> ---------- <Материалы в базисных ценах (итоги)>
Note on I30: <Эксплуатация машин в базисных ценах (итоги)> ---------- <З/п машинистов в базисных ценах (итоги)>