## Мои данные
Форма 4т
| СОГЛАСОВАНО: | [9 empty] | УТВЕРЖДАЮ:
Первый заместитель главы администрации города
| ___________________Лаговский А.В. | [9 empty] | Председатель комитета В .И.Федосов
| " _____ " ________________ 2011г. | [9 empty] | "____" ______________2011 г.
Комитет по управлению городским хозяйством, промышленностью, транспортом и связью администрации города Заринска
(наименование стройки)
ЛОКАЛЬНАЯ СМЕТА №
(локальный сметный расчет)
на Ремонт асфальтобетонного покрытия въездов по ул.Молодежная г. Заринск Алтайского края
(наименование работ и затрат, наименование объекта)
Основание:
[5 empty] | Сметная стоимость |  |  |  |  | 101404 |  | руб.
[5 empty] | Нормативная трудоемкость |  |  |  |  | 8.04 |  | чел.час
[5 empty] | Средства на оплату труда |  |  |  |  | 1.751 |  | тыс.руб.
Составлен в базисных и текущих ценах по состоянию на 3 квартал 2011 г.
№ п.п. | Шифр и номер позиции норматива Наименование работ и затрат | Объём | Базисная стоимость за единицу |  |  | Базисная стоимость всего |  |  | Индекс |  | Текущая стоимость всего
|  |  | Всего | Осн. з/п | Эксп. | Всего | Осн. з/п | Эксп. | Осн. з/п | Эксп. | Всего | Осн. з/п | Эксп.
|  |  |  | Материал | В т.ч. з/п |  | Материал | В т.ч. з/п | Материал | В т.ч. з/п |  | Материал | В т.ч. з/п
1 | 2 | 3 | 4 | 5 | 6 | 7 | 8 | 9 | 10 | 11 | 12 | 13 | 14
Раздел 1. ул. Молодежная (въезд)
1 | ТЕР27-06-026-01 Розлив вяжущих материалов 1 т ______________ Территориальная поправка к базе 2001г МАТ=1,05 | 0.166 | 2896.58 | ---------- 2854,99 | 41,59 ---------- 6,09 | 481 | ---------- 474 | 7 ---------- 1 | 14,31 ---------- 5,046 | 5,036 ---------- 14,31 | 2428 | ---------- 2391 | 37 ---------- 16
2 | ТЕР27-06-020-01 Устройство покрытия толщиной 4 см из горячих асфальтобетонных смесей плотных мелкозернистых типа АБВ, плотность каменных материалов: 2,5-2,9 т/м3 1000 м2 покрытия ______________ Территориальная поправка к базе 2001г МАТ=1,05 | 0.2071 | 34463.25 | 306,4 ---------- 31754,78 | 2402,07 ---------- 198,43 | 7137 | 63 ---------- 6577 | 497 ---------- 41 | 14,31 ---------- 6,683 | 3,217 ---------- 14,31 | 46683 | 1044 ---------- 43951 | 1688 ---------- 676
3 | ТЕР27-06-021-01 На каждые 0,5 см изменения толщины покрытия добавлять или исключать: к расценке 27-06-020-01 1000 м2 покрытия ______________ Территориальная поправка к базе 2001г МАТ=1,05 КОЭФ. К ПОЗИЦИИ: ПЗ=6 (ОЗП=6; ЭМ=6 к расх.; ЗПМ=6; МАТ=6 к расх.; ТЗ=6; ТЗМ=6) КОЭФ. УЧТЁННЫЕ В ИТОГАХ: Районный к-т 15% | 0,2071 (я) | 23761.32 | 4,32 ---------- 23744,7 | 12.3 | 4921 | 1 ---------- 4917 | 3 | 14,31 ---------- 6,696 | 0,434 ---------- 14,31 | 32944 | 15 ---------- 32928 | 1
4 | СЦП3-3-6-1 ПЕРЕВОЗКА ГРУЗОВ АВТОМОБИЛЯМИ-САМОСВАЛАМИ (РАБОТАЮЩИМИ ВНЕ КАРЬЕРОВ), РАССТОЯНИЕ ПЕРЕВОЗКИ 6 КМ КЛАСС ГРУЗА 1 1 т ______________ Территориальная поправка к базе 2001г МАТ=1,05 | 35.24 | 9.41 |  | 9.41 | 332 |  | 332 | 14.31 | 5,7 ---------- 14,31 | 1890 |  | 1890
Итого прямые затраты по смете | [5 empty] | 12871 | 64,00 ---------- 11968,00 | 839,00 ---------- 42,00 |  |  | 83717 | 921,00 ---------- 79270,00 | 3526,00 ---------- 602,00
Итого прямые затраты по смете с учетом коэффициентов к итогам | [5 empty] | 12887 |  |  |  |  | 83945
В том числе, справочно:
Районный к-т 15% (Поз. 1-3) | [5 empty] | 16 | 9.6 | 6,30 ---------- 6,30 |  |  | 228 | 138.15 | 90,30 ---------- 90,30
В том числе (справочно):
фонд оплаты труда (ФОТ) | [5 empty] | 122 |  |  |  |  | 1751
материалы | [5 empty] | 11968 |  |  |  |  | 79270
эксплуатация машин и механизмов | [5 empty] | 845 |  |  |  |  | 3616
Накладные расходы | [5 empty] | 163 |  |  |  |  | 1992
Сметная прибыль | [5 empty] | 104 |  |  |  |  | 1198
Итоги по смете:
Автомобильные дороги | [5 empty] | 12822 |  |  |  |  | 85245
Перевозка грузов автотранспортом | [5 empty] | 332 |  |  |  |  | 1890
Итого | [5 empty] | 13154 |  |  |  |  | 87135
Возмещение НДС по материалам МАТ*0,18 | [5 empty] | 2154 |  |  |  |  | 14269
ВСЕГО по смете | [5 empty] | 15308 |  |  |  |  | 101404
Составил:______________ ()
Проверил:______________ ()
Note on A8: <Наименование стройки>
Note on A11: <Индекс/ЛН локальной сметы>
Note on A13: на <Наименование локальной сметы>,<Наименование объекта>
Note on C16: <Основание>
Note on L25: <Общая стоимость ПЗ по позиции для БИМ до начисления НР и СП>
Note on M25: <Общая стоимость ОЗП по позиции для БИМ до начисления НР и СП> ---------- <Общая стоимость МАТ по позиции для БИМ до начисления НР и СП>
Note on L31: <Прямые затраты (итоги)>
Note on M31: <З/п основных рабочих (итоги)> ---------- <Материалы (итоги)>
Note on A25: <Номер позиции по смете>
Note on B25: <Обоснование (код) позиции> <Примечание> <Наименование (текстовая часть) расценки> <Ед. измерения по расценке> ______________ <Обоснование коэффициентов> ______________ <Формула расчета стоимости единицы>
Note on C25: <Количество всего (физ. объем) по позиции> (<Формула расчета физ. объема>)
Note on A31: <Текстовая часть (итоги)>
Note on A49: ______________ (<Составил>)
Note on A51: ______________ (<Проверил>)
Note on F25: <ЭММ по позиции на единицу в базисных ценах с учетом всех к-тов> ---------- <ЗПМ по позиции на единицу в базисных ценах с учетом всех к-тов>
Note on N25: <Общая стоимость ЭММ по позиции для БИМ до начисления НР и СП> ---------- <Общая стоимость ЗПМ по позиции для БИМ до начисления НР и СП>
Note on D25: <ПЗ по позиции на единицу в базисных ценах с учетом всех к-тов>
Note on E25: <ОЗП по позиции на единицу в базисных ценах с учетом всех к-тов> ---------- <МАТ по позиции на единицу в базисных ценах с учетом всех к-тов>
Note on K17: =<Итого по расчету>/1000
Note on H25: <ИТОГО ОЗП на физобъем по позиции в базисных ценах> ---------- <ИТОГО МАТ на физобъем по позиции в базисных ценах>
Note on G25: <ИТОГО ПЗ на физобъем по позиции в базисных ценах>
Note on I25: <ИТОГО ЭММ на физобъем по позиции в базисных ценах> ---------- <ИТОГО ЗПМ на физобъем по позиции в базисных ценах>
Note on N31: <Эксплуатация машин (итоги)> ---------- <З/п машинистов (итоги)>
Note on J25: <Индекс к позиции на ОЗП> ---------- <Индекс к позиции на МАТ>
Note on K25: <Индекс к позиции на ЭМ> ---------- <Индекс к позиции на ЗПМ>
Note on K19: =<Итого ФОТ>/1000
Note on K18: <Итого ТЗ>
Note on S21: <Общая стоимость ПЗ по позиции для БИМ до начисления НР и СП>
Note on R21: <ИТОГО ПЗ на физобъем по позиции в базисных ценах>
Note on T21: <Строка задания НР для БИМ>
Note on U21: <Строка задания СП для БИМ>
Note on V21: <Сумма НР по позиции для БИМ>
Note on W21: <Сумма СП по позиции для БИМ>
Note on X21: <Итоговое значение по позиции для БИМ>
Note on Y21: <Сумма НР по позиции при расчете в базисных ценах>
Note on Z21: <Сумма СП по позиции при расчете в базисных ценах>
Note on P25: <Признак материала - позиции>
Note on Q25: <Индекс к позиции на ОЗП>
Note on G31: <Прямые затраты в базисных ценах (итоги)>
Note on H31: <З/п основных рабочих в базисных ценах (итоги)> ---------- <Материалы в базисных ценах (итоги)>
Note on I31: <Эксплуатация машин в базисных ценах (итоги)> ---------- <З/п машинистов в базисных ценах (итоги)>