## Мои данные
Форма 4т
| СОГЛАСОВАНО: | [9 empty] | УТВЕРЖДАЮ:
| _____________________________ | [9 empty] | __________________________
| " _____ " ________________ 2011 г. | [9 empty] | "____" ______________2011 г.
Комитет по управлению городским хозяйством, промышленностью, транспортом и связью администрации города Заринска
(наименование стройки)
ЛОКАЛЬНАЯ СМЕТА №
(локальный сметный расчет)
на Капитальный ремонт асфальтобетонного покрытия ул. Центральная и ул. Горького г. Заринска Алтайского края
(наименование работ и затрат, наименование объекта)
Основание:
[5 empty] | Сметная стоимость |  |  |  |  | 2489114 |  | руб.
[5 empty] | Нормативная трудоемкость |  |  |  |  | 308.14 |  | чел.час
[5 empty] | Средства на оплату труда |  |  |  |  | 66.231 |  | тыс.руб.
Составлен в базисных и текущих ценах по состоянию на 1 квартал 2011 г.
№ п.п. | Шифр и номер позиции норматива Наименование работ и затрат | Объём | Базисная стоимость за единицу |  |  | Базисная стоимость всего |  |  | Индекс |  | Текущая стоимость всего
|  |  | Всего | Осн. з/п | Эксп. | Всего | Осн. з/п | Эксп. | Осн. з/п | Эксп. | Всего | Осн. з/п | Эксп.
|  |  |  | Материал | В т.ч. з/п |  | Материал | В т.ч. з/п | Материал | В т.ч. з/п |  | Материал | В т.ч. з/п
1 | 2 | 3 | 4 | 5 | 6 | 7 | 8 | 9 | 10 | 11 | 12 | 13 | 14
Раздел 1. ул. Центральная
1 | ТЕР01-01-115-05 Планировка орошаемых площадей автогрейдерами: средними с перемещением грунта до 20 м 1000 м3 грунта ______________ Территориальная поправка к базе 2001г МАТ=1,05, МАТ х 1,05 ------------------------ НР 95%*0.85 от ФОТ; (174) СП 50%*0.8 от ФОТ; (86) | 0.04 | 4483.49 | 53.64 | 4429,85 ---------- 302,72 | 179 | 2 | 177 ---------- 12 | 13,16 ---------- 4,46 | 4,26 ---------- 13,16 | 811 | 32 | 779 ---------- 183
2 | ТЕР01-01-115-06 Планировка орошаемых площадей автогрейдерами: средними, добавлять на каждые последующие 10 м 1000 м3 грунта ______________ Территориальная поправка к базе 2001г МАТ=1,05 КОЭФ. К ПОЗИЦИИ: ОЗП=3; ЭМ=3; ЗПМ=3; МАТ=3 к расх.; ТЗ=3; ТЗМ=3, МАТ х 1,05 ------------------------ НР 95%*0.85 от ФОТ; (74) СП 50%*0.8 от ФОТ; (37) | 0.04 | 2218.08 |  | 2218,08 ---------- 151,59 | 89 |  | 89 ---------- 6 | 13,16 ---------- 4,46 | 4,26 ---------- 13,16 | 390 |  | 390 ---------- 92
3 | ТЕР27-08-001-11 Укрепление обочин щебнем смесью толщиной 10 см 1000 м2 покрытия полосы и обочин ______________ Территориальная поправка к базе 2001г МАТ=1,05 КОЭФ. К ПОЗИЦИИ: 3.1 Производство работ на одной половине проезжей части при систематическом движении транспорта на другой ОЗП=1,2; ЭМ=1,2 к расх.; ЗПМ=1,2; ТЗ=1,2; ТЗМ=1,2, МАТ х 1,05 ------------------------ НР 142%*0,85 от ФОТ; (5176) СП 95%*0,8 от ФОТ; (3259) | 0.4 | 3806.04 | 393,47 ---------- 101,64 | 3310,93 ---------- 314,7 | 1522 | 157 ---------- 41 | 1324 ---------- 126 | 13,16 ---------- 1,942 | 3,988 ---------- 13,16 | 7992 | 2382 ---------- 79 | 5531 ---------- 1906
4 | СЦМ-408-0011 Щебень из природного камня для строительных работ марка 1000, фракция 20-40 мм м3 ______________ Территориальная поправка к базе 2001г МАТ=1,05, МАТ х 1,05 | 50.4 | 227.81 | ---------- 227,81 |  | 11482 | ---------- 11482 |  | ---------- 3,654 |  | 41954 | ---------- 41954
5 | ТЕР27-06-026-01 Розлив вяжущих материалов 1 т ______________ Территориальная поправка к базе 2001г МАТ=1,05 КОЭФ. К ПОЗИЦИИ: 3.1 Производство работ на одной половине проезжей части при систематическом движении транспорта на другой ОЗП=1,2; ЭМ=1,2 к расх.; ЗПМ=1,2; ТЗ=1,2; ТЗМ=1,2, МАТ х 1,05 ------------------------ НР 142%*0,85 от ФОТ; (119) СП 95%*0,8 от ФОТ; (75) | 0.96 | 2859.73 | ---------- 2810,25 | 49,48 ---------- 6,83 | 2745 | ---------- 2697 | 48 ---------- 7 | 13,16 ---------- 4,767 | 4,319 ---------- 13,16 | 13079 | ---------- 12861 | 218 ---------- 99
6 | ТЕРр68-10-01 Устройство выравнивающего слоя из асфальтобетонной смеси: с применением укладчиков асфальтобетона 100 т смеси ______________ Территориальная поправка к базе 2001г МАТ=1,05 КОЭФ. К ПОЗИЦИИ: 1.4 При выполнении работ по ремонту дорожных оснований и покрытий в условиях непрекращающегося движения транспорта ОЗП=1,2; ЭМ=1,2 к расх.; ЗПМ=1,2; ТЗ=1,2; ТЗМ=1,2, МАТ х 1,05 ------------------------ НР 104%*0,85 от ФОТ; (4724) СП 60%*0,8 от ФОТ; (2565) | 0.53 | 32317.78 | 292,58 ---------- 28446,74 | 3578,46 ---------- 373,67 | 17128 | 155 ---------- 15076 | 1897 ---------- 198 | 13,16 ---------- 6,893 | 3,707 ---------- 13,16 | 113693 | 2347 ---------- 103924 | 7422 ---------- 2997
7 | ТЕР27-06-020-01 Устройство покрытия толщиной 4 см из горячих асфальтобетонных смесей плотных мелкозернистых типа А марки 2 1000 м2 покрытия ______________ Территориальная поправка к базе 2001г МАТ=1,05 КОЭФ. К ПОЗИЦИИ: 3.1 Производство работ на одной половине проезжей части при систематическом движении транспорта на другой ОЗП=1,2; ЭМ=1,2 к расх.; ЗПМ=1,2; ТЗ=1,2; ТЗМ=1,2, МАТ х 1,05 ------------------------ НР 142%*0,85 от ФОТ; (13301) СП 95%*0,8 от ФОТ; (8375) | 1.2 | 34878.66 | 368,14 ---------- 32205,37 | 2305,15 ---------- 238,66 | 41854 | 442 ---------- 38646 | 2766 ---------- 286 | 13,16 ---------- 6,443 | 3,685 ---------- 13,16 | 266443 | 6686 ---------- 248999 | 10758 ---------- 4334
8 | ТЕР27-06-021-01 При изменении толщины покрытия на 0,5 см добавлять или исключать: к норме 27-06-020-1 1000 м2 покрытия ______________ Территориальная поправка к базе 2001г МАТ=1,05 КОЭФ. К ПОЗИЦИИ: ОЗП=6; ЭМ=6; ЗПМ=6; МАТ=6 к расх.; ТЗ=6; ТЗМ=6; 3.1 Производство работ на одной половине проезжей части при систематическом движении транспорта на другой ОЗП=1,2; ЭМ=1,2 к расх.; ЗПМ=1,2; ТЗ=1,2; ТЗМ=1,2, МАТ х 1,05 ------------------------ НР 142%*0,85 от ФОТ; (113) СП 95%*0,8 от ФОТ; (71) | 1.2 | 24092.61 | 5,18 ---------- 24084,12 | 3.31 | 28911 | 6 ---------- 28901 | 4 | 13,16 ---------- 6,455 | 1,935 ---------- 13,16 | 186657 | 94 ---------- 186555 | 8
Раздел 2. ул. Горького
9 | ТЕР01-01-115-05 Планировка орошаемых площадей автогрейдерами: средними с перемещением грунта до 20 м 1000 м3 грунта ______________ Территориальная поправка к базе 2001г МАТ=1,05, МАТ х 1,05 ------------------------ НР 95%*0.85 от ФОТ; (348) СП 50%*0.8 от ФОТ; (172) | 0.08 | 4483.49 | 53.64 | 4429,85 ---------- 302,72 | 359 | 4 | 355 ---------- 24 | 13,16 ---------- 4,46 | 4,26 ---------- 13,16 | 1622 | 64 | 1558 ---------- 367
10 | ТЕР01-01-115-06 Планировка орошаемых площадей автогрейдерами: средними, добавлять на каждые последующие 10 м 1000 м3 грунта ______________ Территориальная поправка к базе 2001г МАТ=1,05 КОЭФ. К ПОЗИЦИИ: ОЗП=3; ЭМ=3; ЗПМ=3; МАТ=3 к расх.; ТЗ=3; ТЗМ=3, МАТ х 1,05 ------------------------ НР 95%*0.85 от ФОТ; (149) СП 50%*0.8 от ФОТ; (74) | 0.08 | 2218.08 |  | 2218,08 ---------- 151,59 | 177 |  | 177 ---------- 12 | 13,16 ---------- 4,46 | 4,26 ---------- 13,16 | 780 |  | 780 ---------- 184
11 | ТЕР27-08-001-11 Укрепление обочин щебнем смесью толщиной 10 см 1000 м2 покрытия полосы и обочин ______________ Территориальная поправка к базе 2001г МАТ=1,05 КОЭФ. К ПОЗИЦИИ: 3.1 Производство работ на одной половине проезжей части при систематическом движении транспорта на другой ОЗП=1,2; ЭМ=1,2 к расх.; ЗПМ=1,2; ТЗ=1,2; ТЗМ=1,2, МАТ х 1,05 ------------------------ НР 142%*0,85 от ФОТ; (10348) СП 95%*0,8 от ФОТ; (6515) | 0.8 | 3806.04 | 393,47 ---------- 101,64 | 3310,93 ---------- 314,7 | 3045 | 315 ---------- 81 | 2649 ---------- 252 | 13,16 ---------- 1,942 | 3,988 ---------- 13,16 | 15982 | 4763 ---------- 159 | 11060 ---------- 3810
12 | СЦМ-408-0011 Щебень из природного камня для строительных работ марка 1000, фракция 20-40 мм м3 ______________ Территориальная поправка к базе 2001г МАТ=1,05, МАТ х 1,05 | 100,8 (я*126) | 227.81 | ---------- 227,81 |  | 22963 | ---------- 22963 |  | ---------- 3,654 |  | 83908 | ---------- 83908
13 | ТЕР27-06-026-01 Розлив вяжущих материалов 1 т ______________ Территориальная поправка к базе 2001г МАТ=1,05 КОЭФ. К ПОЗИЦИИ: 3.1 Производство работ на одной половине проезжей части при систематическом движении транспорта на другой ОЗП=1,2; ЭМ=1,2 к расх.; ЗПМ=1,2; ТЗ=1,2; ТЗМ=1,2, МАТ х 1,05 ------------------------ НР 142%*0,85 от ФОТ; (260) СП 95%*0,8 от ФОТ; (163) | 2.08 | 2859.73 | ---------- 2810,25 | 49,48 ---------- 6,83 | 5948 | ---------- 5845 | 103 ---------- 14 | 13,16 ---------- 4,767 | 4,319 ---------- 13,16 | 28337 | ---------- 27865 | 472 ---------- 215
14 | ТЕРр68-10-01 Устройство выравнивающего слоя из асфальтобетонной смеси: с применением укладчиков асфальтобетона 100 т смеси ______________ Территориальная поправка к базе 2001г МАТ=1,05 КОЭФ. К ПОЗИЦИИ: 1.4 При выполнении работ по ремонту дорожных оснований и покрытий в условиях непрекращающегося движения транспорта ОЗП=1,2; ЭМ=1,2 к расх.; ЗПМ=1,2; ТЗ=1,2; ТЗМ=1,2, МАТ х 1,05 ------------------------ НР 104%*0,85 от ФОТ; (10250) СП 60%*0,8 от ФОТ; (5566) | 1.15 | 32317.78 | 292,58 ---------- 28446,74 | 3578,46 ---------- 373,67 | 37165 | 336 ---------- 32714 | 4115 ---------- 430 | 13,16 ---------- 6,893 | 3,707 ---------- 13,16 | 246691 | 5092 ---------- 225496 | 16103 ---------- 6503
15 | ТЕР27-06-020-01 Устройство покрытия толщиной 4 см из горячих асфальтобетонных смесей плотных мелкозернистых типа А марки 2 1000 м2 покрытия ______________ Территориальная поправка к базе 2001г МАТ=1,05 КОЭФ. К ПОЗИЦИИ: 3.1 Производство работ на одной половине проезжей части при систематическом движении транспорта на другой ОЗП=1,2; ЭМ=1,2 к расх.; ЗПМ=1,2; ТЗ=1,2; ТЗМ=1,2, МАТ х 1,05 ------------------------ НР 142%*0,85 от ФОТ; (28818) СП 95%*0,8 от ФОТ; (18146) | 2.6 | 34878.66 | 368,14 ---------- 32205,37 | 2305,15 ---------- 238,66 | 90685 | 957 ---------- 83735 | 5993 ---------- 621 | 13,16 ---------- 6,443 | 3,685 ---------- 13,16 | 577294 | 14485 ---------- 539498 | 23311 ---------- 9391
16 | ТЕР27-06-021-01 При изменении толщины покрытия на 0,5 см добавлять или исключать: к норме 27-06-020-1 1000 м2 покрытия ______________ Территориальная поправка к базе 2001г МАТ=1,05 КОЭФ. К ПОЗИЦИИ: ОЗП=6; ЭМ=6; ЗПМ=6; МАТ=6 к расх.; ТЗ=6; ТЗМ=6; 3.1 Производство работ на одной половине проезжей части при систематическом движении транспорта на другой ОЗП=1,2; ЭМ=1,2 к расх.; ЗПМ=1,2; ТЗ=1,2; ТЗМ=1,2, МАТ х 1,05 ------------------------ НР 142%*0,85 от ФОТ; (246) СП 95%*0,8 от ФОТ; (155) | 2.6 | 24092.61 | 5,18 ---------- 24084,12 | 3.31 | 62641 | 13 ---------- 62619 | 9 | 13,16 ---------- 6,455 | 1,935 ---------- 13,16 | 404425 | 204 ---------- 404204 | 17
Итого прямые затраты по смете | [5 empty] | 326893 | 2387,00 ---------- 304800,00 | 19706,00 ---------- 1988,00 |  |  | 1981420 | 31435,00 ---------- 1875502,00 | 74483,00 ---------- 26157,00
Итого прямые затраты по смете с учетом коэффициентов к итогам | [5 empty] | 327550 |  |  |  |  | 1990059
В том числе, справочно:
Районный к-т 15% (Поз. 1-2, 9-10, 3-5, 7-8, 11-13, 15-16, 6, 14) | [5 empty] | 657 | 358.05 | 298,20 ---------- 298,20 |  |  | 8639 | 4715.25 | 3923,55 ---------- 3923,55
В том числе (справочно):
фонд оплаты труда (ФОТ) | [5 empty] | 5032 |  |  |  |  | 66231
материалы | [5 empty] | 304800 |  |  |  |  | 1875502
эксплуатация машин и механизмов | [5 empty] | 20004 |  |  |  |  | 78407
Накладные расходы | [5 empty] | 5641 |  |  |  |  | 74100
Сметная прибыль | [5 empty] | 4145 |  |  |  |  | 45260
Итоги по смете:
Земляные работы, выполняемые механизированным способом | [5 empty] | 914 |  |  |  |  | 4718
Автомобильные дороги | [5 empty] | 280205 |  |  |  |  | 1721212
Благоустройство (ремонтно-строительные) | [5 empty] | 56217 |  |  |  |  | 383489
Итого | [5 empty] | 337336 |  |  |  |  | 2109419
НДС 18% | [5 empty] | 60720 |  |  |  |  | 379695
ВСЕГО по смете | [5 empty] | 398056 |  |  |  |  | 2489114
Составил:______________ ()
Note on A8: <Наименование стройки>
Note on A11: <Индекс/ЛН локальной сметы>
Note on A13: на <Наименование локальной сметы>,<Наименование объекта>
Note on C16: <Основание>
Note on L25: <Общая стоимость ПЗ по позиции для БИМ до начисления НР и СП>
Note on M25: <Общая стоимость ОЗП по позиции для БИМ до начисления НР и СП> ---------- <Общая стоимость МАТ по позиции для БИМ до начисления НР и СП>
Note on L44: <Прямые затраты (итоги)>
Note on M44: <З/п основных рабочих (итоги)> ---------- <Материалы (итоги)>
Note on A25: <Номер позиции по смете>
Note on B25: <Обоснование (код) позиции> <Примечание> <Наименование (текстовая часть) расценки> <Ед. измерения по расценке> ______________ <Обоснование коэффициентов> ______________ <Формула расчета стоимости единицы> Территориальные поправки: ПЗ х <Территориальная поправка к ПЗ к расценкам 2001г.>, ОЗП х <Территориальная поправка к ОЗП к расценкам 2001г.>, ЭМ х <Территориальная поправка к ЭМ к расценкам 2001г.>, ЗПМ х <Территориальная поправка к ЗПМ к расценкам 2001г.>, МАТ х <Территориальная поправка к МАТ к расценкам 2001г.> ------------------------ <Строка задания НР для БИМ>; (<Сумма НР по позиции для БИМ>) <Строка задания СП для БИМ>; (<Сумма СП по позиции для БИМ>)
Note on C25: <Количество всего (физ. объем) по позиции> (<Формула расчета физ. объема>)
Note on A44: <Текстовая часть (итоги)>
Note on A63: ______________ (<Составил>)
Note on A65: ______________ (<Проверил>)
Note on F25: <ЭММ по позиции на единицу в базисных ценах с учетом всех к-тов> ---------- <ЗПМ по позиции на единицу в базисных ценах с учетом всех к-тов>
Note on N25: <Общая стоимость ЭММ по позиции для БИМ до начисления НР и СП> ---------- <Общая стоимость ЗПМ по позиции для БИМ до начисления НР и СП>
Note on D25: <ПЗ по позиции на единицу в базисных ценах с учетом всех к-тов>
Note on E25: <ОЗП по позиции на единицу в базисных ценах с учетом всех к-тов> ---------- <МАТ по позиции на единицу в базисных ценах с учетом всех к-тов>
Note on K17: =<Итого по расчету>/1000
Note on H25: <ИТОГО ОЗП на физобъем по позиции в базисных ценах> ---------- <ИТОГО МАТ на физобъем по позиции в базисных ценах>
Note on G25: <ИТОГО ПЗ на физобъем по позиции в базисных ценах>
Note on I25: <ИТОГО ЭММ на физобъем по позиции в базисных ценах> ---------- <ИТОГО ЗПМ на физобъем по позиции в базисных ценах>
Note on N44: <Эксплуатация машин (итоги)> ---------- <З/п машинистов (итоги)>
Note on J25: <Индекс к позиции на ОЗП> ---------- <Индекс к позиции на МАТ>
Note on K25: <Индекс к позиции на ЭМ> ---------- <Индекс к позиции на ЗПМ>
Note on K19: =<Итого ФОТ>/1000
Note on K18: <Итого ТЗ>
Note on S21: <Общая стоимость ПЗ по позиции для БИМ до начисления НР и СП>
Note on R21: <ИТОГО ПЗ на физобъем по позиции в базисных ценах>
Note on T21: <Строка задания НР для БИМ>
Note on U21: <Строка задания СП для БИМ>
Note on V21: <Сумма НР по позиции для БИМ>
Note on W21: <Сумма СП по позиции для БИМ>
Note on X21: <Итоговое значение по позиции для БИМ>
Note on Y21: <Сумма НР по позиции при расчете в базисных ценах>
Note on Z21: <Сумма СП по позиции при расчете в базисных ценах>
Note on P25: <Признак материала - позиции>
Note on Q25: <Индекс к позиции на ОЗП>
Note on G44: <Прямые затраты в базисных ценах (итоги)>
Note on H44: <З/п основных рабочих в базисных ценах (итоги)> ---------- <Материалы в базисных ценах (итоги)>
Note on I44: <Эксплуатация машин в базисных ценах (итоги)> ---------- <З/п машинистов в базисных ценах (итоги)>