## Мои данные
Форма 4т
| СОГЛАСОВАНО: | [9 empty] | УТВЕРЖДАЮ:
| _____________________________ | [9 empty] | __________________________
| " _____ " ________________ 20___ г. | [9 empty] | "____" ______________20___ г.
Комитет по управлению городским хозяйством, промышленностью, транспортом и связью администрации города Заринска
(наименование стройки)
ЛОКАЛЬНАЯ СМЕТА №
(локальный сметный расчет)
на Ремонт колодца по улице Блиновская города Заринска Алтайского края
(наименование работ и затрат, наименование объекта)
Основание:
[5 empty] | Сметная стоимость |  |  |  |  | 174009 |  | руб.
[5 empty] | Нормативная трудоемкость |  |  |  |  | 123.28 |  | чел.час
[5 empty] | Средства на оплату труда |  |  |  |  | 22.85 |  | тыс.руб.
Составлен в базисных и текущих ценах по состоянию на 3 квартал 2011 г.
№ п.п. | Шифр и номер позиции норматива Наименование работ и затрат | Объём | Базисная стоимость за единицу |  |  | Базисная стоимость всего |  |  | Индекс |  | Текущая стоимость всего
|  |  | Всего | Осн. з/п | Эксп. | Всего | Осн. з/п | Эксп. | Осн. з/п | Эксп. | Всего | Осн. з/п | Эксп.
|  |  |  | Материал | В т.ч. з/п |  | Материал | В т.ч. з/п | Материал | В т.ч. з/п |  | Материал | В т.ч. з/п
1 | 2 | 3 | 4 | 5 | 6 | 7 | 8 | 9 | 10 | 11 | 12 | 13 | 14
1 | ТЕР01-01-003-14 Разработка грунта в отвал экскаваторами "драглайн" или "обратная лопата" с ковшом вместимостью: 0,5 (0,5-0,63) м3, группа грунтов 2 1000 м3 грунта ______________ Территориальная поправка к базе 2001г МАТ=1,05 | 0.4 | 3347.82 | 88.07 | 3259,75 ---------- 317,13 | 1339 | 35 | 1304 ---------- 127 | 14.31 | 4,174 ---------- 14,31 | 6295 | 580 | 5715 ---------- 2087
2 | ТЕР01-01-030-02 Разработка грунта с перемещением до 10 м бульдозерами мощностью: 59 кВт (80 л.с.), группа грунтов 2 1000 м3 грунта ______________ Территориальная поправка к базе 2001г МАТ=1,05 | 0.4 | 1321.8 |  | 1321,8 ---------- 135,99 | 529 |  | 529 ---------- 54 | 14.31 | 3,82 ---------- 14,31 | 2137 |  | 2137 ---------- 895
3 | ТЕР01-02-057-02 Разработка грунта вручную в траншеях глубиной до 2 м без креплений с откосами, группа грунтов: 2 100 м3 грунта ______________ Территориальная поправка к базе 2001г МАТ=1,05 | 0.01 | 999.46 | 999.46 |  | 10 | 10 |  | 14.31 | ---------- 14,31 | 164 | 164
4 | ТЕР22-04-001-01 Устройство круглых колодцев из сборного железобетона в грунтах: сухих 10 м3 железобетонных и бетонных конструкций колодца ______________ Территориальная поправка к базе 2001г МАТ=1,05 | 0.63 | 30289.4 | 772,8 ---------- 26586,19 | 2930,41 ---------- 222,45 | 19082 | 487 ---------- 16749 | 1846 ---------- 140 | 14,31 ---------- 3,961 | 4,667 ---------- 14,31 | 83273 | 8012 ---------- 66344 | 8917 ---------- 2306
5 | ТСЦ-403-0118 Кольца для колодцев сборные железобетонные диаметром: 700 мм, высотой 0,59 м м ______________ Территориальная поправка к базе 2001г МАТ=1,05 | -3.654 | 456.02 | ---------- 456,02 |  | -1666 | ---------- -1666 |  | ---------- 3,488 |  | -5812 | ---------- -5812
6 | ТСЦ-403-0120 Кольца для колодцев сборные железобетонные диаметром: 1500 мм, высотой 0,59 м м ______________ Территориальная поправка к базе 2001г МАТ=1,05 | -6.048 | 981.99 | ---------- 981,99 |  | -5939 | ---------- -5939 |  | ---------- 3,478 |  | -20656 | ---------- -20656
7 | ТСЦ-403-0119 Кольца для колодцев сборные железобетонные диаметром: 1000 мм, высотой 0,59 м м ______________ Территориальная поправка к базе 2001г МАТ=1,05 | 9,702 (3,654+6,048) | 714.17 | ---------- 714,17 |  | 6929 | ---------- 6929 |  | ---------- 3,168 |  | 21951 | ---------- 21951
8 | ТЕРр66-10-6 Откачка воды 1 м3 ______________ Территориальная поправка к базе 2001г МАТ=1,05 | 2 | 38.63 | 35.1 | 3.53 | 77 | 70 | 7 | 14.31 | 3,193 ---------- 14,31 | 1178 | 1156 | 22
9 | ТЕР11-01-002-04 Устройство подстилающих слоев: щебеночных (фильтр) 1 м3 подстилающего слоя ______________ Территориальная поправка к базе 2001г МАТ=1,05 | 0,6 (0,2+0,2+0,2) | 193.69 | 27,49 ---------- 128,23 | 37,97 ---------- 4,41 | 116 | 16 ---------- 77 | 23 ---------- 3 | 14,31 ---------- 8,058 | 4,441 ---------- 14,31 | 998 | 271 ---------- 620 | 107 ---------- 44
10 | ТЕР11-01-002-01 Устройство подстилающих слоев: песчаных (фильтр) 1 м3 подстилающего слоя ______________ Территориальная поправка к базе 2001г МАТ=1,05 | 0.4 | 136.71 | 24,48 ---------- 90,42 | 21,81 ---------- 2,4 | 55 | 10 ---------- 36 | 9 ---------- 1 | 14,31 ---------- 5,888 | 4,36 ---------- 14,31 | 414 | 161 ---------- 213 | 40 ---------- 16
11 | ТСЦ-408-0122 Песок природный для строительных: работ средний м3 ______________ Территориальная поправка к базе 2001г МАТ=1,05 | -0.48 | 74.71 | ---------- 74,71 |  | -36 | ---------- -36 |  | ---------- 5,922 |  | -212 | ---------- -212
12 | ТСЦ-408-0416 Песок кварцевый т ______________ Территориальная поправка к базе 2001г МАТ=1,05 | 0,72 (0,4*1,8) | 363.78 | ---------- 363,78 |  | 262 | ---------- 262 |  | ---------- 7,764 |  | 2034 | ---------- 2034
13 | ТЕР01-01-033-02 Засыпка траншей и котлованов с перемещением грунта до 5 м бульдозерами мощностью: 59 кВт (80 л.с.), группа грунтов 2 1000 м3 грунта ______________ Территориальная поправка к базе 2001г МАТ=1,05 | 0.4 | 926.83 |  | 926,83 ---------- 95,35 | 371 |  | 371 ---------- 38 | 14.31 | 3,82 ---------- 14,31 | 1498 |  | 1498 ---------- 628
14 | ТЕР01-01-033-08 При перемещении грунта на каждые последующие 5 м добавлять: к расценке 01-01-033-02 1000 м3 грунта ______________ Территориальная поправка к базе 2001г МАТ=1,05 КОЭФ. К ПОЗИЦИИ: ПЗ=5 (ОЗП=5; ЭМ=5 к расх.; ЗПМ=5; МАТ=5 к расх.; ТЗ=5; ТЗМ=5) КОЭФ. УЧТЁННЫЕ В ИТОГАХ: Районный к-т 15% | 0.4 | 2288.35 |  | 2288,35 ---------- 235,45 | 915 |  | 915 ---------- 94 | 14.31 | 3,82 ---------- 14,31 | 3699 |  | 3699 ---------- 1550
15 | ТЕРм38-01-003-01 Решетчатые конструкции (стойки, опоры, фермы и пр.), сборка с помощью: крана на автомобильном ходу (изготовление ворот) 1 т конструкций ______________ Территориальная поправка к базе 2001г МАТ=1,05 | 0.155 | 8030.7 | 728 ---------- 6235,75 | 1066,95 ---------- 71,2 | 1245 | 113 ---------- 967 | 165 ---------- 11 | 14,31 ---------- 5,441 | 3,606 ---------- 14,31 | 7736 | 1857 ---------- 5259 | 620 ---------- 182
16 | ТЕР07-01-055-01 Устройство ворот распашных с установкой столбов: металлических 100 шт. ______________ Территориальная поправка к базе 2001г МАТ=1,05 | 0.01 | 51466.43 | 15754,42 ---------- 22852,95 | 12859,06 ---------- 1160,55 | 515 | 158 ---------- 228 | 129 ---------- 12 | 14,31 ---------- 3,146 | 4,168 ---------- 14,31 | 3872 | 2592 ---------- 719 | 561 ---------- 191
17 | ТЕР11-01-033-02 Изготовление крышки колодца 100 м2 покрытия ______________ Территориальная поправка к базе 2001г МАТ=1,05 | 0.02 | 7179.2 | 472,97 ---------- 6585,01 | 121,22 ---------- 7,01 | 144 | 9 ---------- 133 | 2 | 14,31 ---------- 7,845 | 6,742 ---------- 14,31 | 1205 | 155 ---------- 1034 | 16 ---------- 2
18 | СЦП3-1-121-1 ПЕРЕВОЗКА БЕТОННЫХ И Ж/Б ИЗДЕЛИЙ, СТЕНОВЫХ И ПЕРЕГОРОДОЧНЫХ МАТЕРИАЛОВ (КИРПИЧ, БЛОКИ, КАМНИ, ПЛИТЫ, ПАНЕЛИ), ЛЕСОМАТЕРИАЛОВ КРУГЛЫХ И ПИЛОМАТЕРИАЛОВ, РАССТОЯНИЕ ПЕРЕВОЗКИ 121-125 КМ КЛАСС ГРУЗА 1 1 т ______________ Территориальная поправка к базе 2001г МАТ=1,05 | 6 (0,6*10) | 64.52 |  | 64.52 | 387 |  | 387 | 14.31 | 6,17 ---------- 14,31 | 2389 |  | 2389
Итого прямые затраты по смете | [5 empty] | 24335 | 908,00 ---------- 17740,00 | 5687,00 ---------- 480,00 |  |  | 109183 | 12999,00 ---------- 71494,00 | 24690,00 ---------- 6870,00
Итого прямые затраты по смете с учетом коэффициентов к итогам | [5 empty] | 24545 |  |  |  |  | 112164
В том числе, справочно:
Районный к-т 15% (Поз. 1-2, 13-14, 3-12, 17, 16, 15) | [5 empty] | 210 | 136.2 | 72,00 ---------- 72,00 |  |  | 2981 | 1949.85 | 1030,50 ---------- 1030,50
В том числе (справочно):
фонд оплаты труда (ФОТ) | [5 empty] | 1598 |  |  |  |  | 22850
материалы | [5 empty] | 17740 |  |  |  |  | 71494
эксплуатация машин и механизмов | [5 empty] | 5760 |  |  |  |  | 25721
Накладные расходы | [5 empty] | 1791 |  |  |  |  | 22060
Сметная прибыль | [5 empty] | 1146 |  |  |  |  | 13241
Итоги по смете:
Итого Строительные работы | [5 empty] | 26067 |  |  |  |  | 137567
Итого Монтажные работы | [5 empty] | 1415 |  |  |  |  | 9898
Итого | [5 empty] | 27482 |  |  |  |  | 147465
НДС 18% | [5 empty] | 4947 |  |  |  |  | 26544
ВСЕГО по смете | [5 empty] | 32429 |  |  |  |  | 174009
Составил:______________ (Т.В.Гориленко)
Note on A8: <Наименование стройки>
Note on A11: <Индекс/ЛН локальной сметы>
Note on A13: на <Наименование локальной сметы>,<Наименование объекта>
Note on C16: <Основание>
Note on L25: <Общая стоимость ПЗ по позиции для БИМ до начисления НР и СП>
Note on M25: <Общая стоимость ОЗП по позиции для БИМ до начисления НР и СП> ---------- <Общая стоимость МАТ по позиции для БИМ до начисления НР и СП>
Note on L44: <Прямые затраты (итоги)>
Note on M44: <З/п основных рабочих (итоги)> ---------- <Материалы (итоги)>
Note on A25: <Номер позиции по смете>
Note on B25: <Обоснование (код) позиции> <Примечание> <Наименование (текстовая часть) расценки> <Ед. измерения по расценке> ______________ <Обоснование коэффициентов> ______________ <Формула расчета стоимости единицы>
Note on C25: <Количество всего (физ. объем) по позиции> (<Формула расчета физ. объема>)
Note on A44: <Текстовая часть (итоги)>
Note on A62: ______________ (<Составил>)
Note on A64: ______________ (<Проверил>)
Note on F25: <ЭММ по позиции на единицу в базисных ценах с учетом всех к-тов> ---------- <ЗПМ по позиции на единицу в базисных ценах с учетом всех к-тов>
Note on N25: <Общая стоимость ЭММ по позиции для БИМ до начисления НР и СП> ---------- <Общая стоимость ЗПМ по позиции для БИМ до начисления НР и СП>
Note on D25: <ПЗ по позиции на единицу в базисных ценах с учетом всех к-тов>
Note on E25: <ОЗП по позиции на единицу в базисных ценах с учетом всех к-тов> ---------- <МАТ по позиции на единицу в базисных ценах с учетом всех к-тов>
Note on K17: =<Итого по расчету>/1000
Note on H25: <ИТОГО ОЗП на физобъем по позиции в базисных ценах> ---------- <ИТОГО МАТ на физобъем по позиции в базисных ценах>
Note on G25: <ИТОГО ПЗ на физобъем по позиции в базисных ценах>
Note on I25: <ИТОГО ЭММ на физобъем по позиции в базисных ценах> ---------- <ИТОГО ЗПМ на физобъем по позиции в базисных ценах>
Note on N44: <Эксплуатация машин (итоги)> ---------- <З/п машинистов (итоги)>
Note on J25: <Индекс к позиции на ОЗП> ---------- <Индекс к позиции на МАТ>
Note on K25: <Индекс к позиции на ЭМ> ---------- <Индекс к позиции на ЗПМ>
Note on K19: =<Итого ФОТ>/1000
Note on K18: <Итого ТЗ>
Note on S21: <Общая стоимость ПЗ по позиции для БИМ до начисления НР и СП>
Note on R21: <ИТОГО ПЗ на физобъем по позиции в базисных ценах>
Note on T21: <Строка задания НР для БИМ>
Note on U21: <Строка задания СП для БИМ>
Note on V21: <Сумма НР по позиции для БИМ>
Note on W21: <Сумма СП по позиции для БИМ>
Note on X21: <Итоговое значение по позиции для БИМ>
Note on Y21: <Сумма НР по позиции при расчете в базисных ценах>
Note on Z21: <Сумма СП по позиции при расчете в базисных ценах>
Note on P25: <Признак материала - позиции>
Note on Q25: <Индекс к позиции на ОЗП>
Note on G44: <Прямые затраты в базисных ценах (итоги)>
Note on H44: <З/п основных рабочих в базисных ценах (итоги)> ---------- <Материалы в базисных ценах (итоги)>
Note on I44: <Эксплуатация машин в базисных ценах (итоги)> ---------- <З/п машинистов в базисных ценах (итоги)>