## Мои данные
Форма 4т
| СОГЛАСОВАНО: | [9 empty] | УТВЕРЖДАЮ:
| _____________________________ | [9 empty] | __________________________
| " _____ " ________________ 2011 г. | [9 empty] | "____" ______________2011 г.
Комитет по управлению городским хозяйством, промышленностью, транспортом и связью администрации города Заринска
(наименование стройки)
ЛОКАЛЬНАЯ СМЕТА №
(локальный сметный расчет)
на выполнение работ по предотвращению подтоплений территорий города Заринска Алтайского края
(наименование работ и затрат, наименование объекта)
Основание:
[5 empty] | Сметная стоимость |  |  |  |  | 404603 |  | руб.
[5 empty] | Нормативная трудоемкость |  |  |  |  | 190.76 |  | чел.час
[5 empty] | Средства на оплату труда |  |  |  |  | 45.067 |  | тыс.руб.
Составлен в базисных и текущих ценах по состоянию на 1 квартал 2011 г.
№ п.п. | Шифр и номер позиции норматива Наименование работ и затрат | Объём | Базисная стоимость за единицу |  |  | Базисная стоимость всего |  |  | Индекс |  | Текущая стоимость всего
|  |  | Всего | Осн. з/п | Эксп. | Всего | Осн. з/п | Эксп. | Осн. з/п | Эксп. | Всего | Осн. з/п | Эксп.
|  |  |  | Материал | В т.ч. з/п |  | Материал | В т.ч. з/п | Материал | В т.ч. з/п |  | Материал | В т.ч. з/п
1 | 2 | 3 | 4 | 5 | 6 | 7 | 8 | 9 | 10 | 11 | 12 | 13 | 14
Раздел 1. дамба по ул. Речная
1 | ТЕР01-01-013-08 Разработка грунта с погрузкой на автомобили-самосвалы экскаваторами с ковшом вместимостью 0,65 (0,5-1) м3, группа грунтов: 2 1000 м3 грунта ______________ Территориальная поправка к базе 2001г МАТ=1,05, МАТ х 1,05 ------------------------ НР 95%*0.85 от ФОТ; (2836) СП 50%*0.8 от ФОТ; (1405) | 0,54 | 4615.71 | 74,05 ---------- 8,35 | 4533,31 ---------- 355,72 | 2492 | 40 ---------- 4 | 2448 ---------- 192 | 13,16 ---------- 3,278 | 3,423 ---------- 13,16 | 9378 | 605 ---------- 15 | 8758 ---------- 2907
2 | ТЕР01-01-016-02 Работа на отвале, группа грунтов: 2-3 1000 м3 грунта ______________ Территориальная поправка к базе 2001г МАТ=1,05, МАТ х 1,05 ------------------------ НР 95%*0.85 от ФОТ; (443) СП 50%*0.8 от ФОТ; (219) | 0.54 | 526.8 | 23,69 ---------- 8,35 | 494,76 ---------- 43,54 | 284 | 13 ---------- 4 | 267 ---------- 24 | 13,16 ---------- 3,278 | 3,529 ---------- 13,16 | 1197 | 193 ---------- 15 | 989 ---------- 355
3 | ТЕР22-01-011-10 Укладка стальных водопроводных труб диаметром: 400 мм 1 км трубопровода ______________ Территориальная поправка к базе 2001г МАТ=1,05, МАТ х 1,05 ------------------------ НР 130%*0.85 от ФОТ; (1451) СП 89%*0.8 от ФОТ; (935) | 0,01 | 35545.4 | 6414,45 ---------- 4550,12 | 24580,83 ---------- 2257,55 | 355 | 64 ---------- 45 | 246 ---------- 23 | 13,16 ---------- 3,073 | 3,503 ---------- 13,16 | 2017 | 971 ---------- 140 | 906 ---------- 342
4 | ТССЦ-103-0214 Трубы стальные электросварные прямошовные и спирально-шовные больших диаметров группы А и Б с сопротивлением по разрыву 38 кгс/мм2 наружный диаметр 426 мм толщина стенки 4 мм м ______________ Территориальная поправка к базе 2001г МАТ=1,05, МАТ х 1,05 | 10 | 382.86 | ---------- 382,86 |  | 3829 | ---------- 3829 |  | ---------- 3,608 |  | 13814 | ---------- 13814
5 | СЦП3-3-5-1 ПЕРЕВОЗКА ГРУЗОВ АВТОМОБИЛЯМИ-САМОСВАЛАМИ (РАБОТАЮЩИМИ ВНЕ КАРЬЕРОВ), РАССТОЯНИЕ ПЕРЕВОЗКИ 5 КМ КЛАСС ГРУЗА 1 1 т ______________ Территориальная поправка к базе 2001г МАТ=1,05, МАТ х 1,05 ------------------------ НР 0% от ФОТ) СП 0% от ФОТ | 810 | 8.2 |  | 8.2 | 6642 |  | 6642 | 13.16 | 5,49 ---------- 13,16 | 36466 |  | 36466
Раздел 2. дамба по проезду №2
6 | ТЕР01-01-013-08 Разработка грунта с погрузкой на автомобили-самосвалы экскаваторами с ковшом вместимостью 0,65 (0,5-1) м3, группа грунтов: 2 1000 м3 грунта ______________ Территориальная поправка к базе 2001г МАТ=1,05, МАТ х 1,05 ------------------------ НР 95%*0.85 от ФОТ; (2626) СП 50%*0.8 от ФОТ; (1301) | 0,5 | 4615.71 | 74,05 ---------- 8,35 | 4533,31 ---------- 355,72 | 2308 | 37 ---------- 4 | 2267 ---------- 178 | 13,16 ---------- 3,278 | 3,423 ---------- 13,16 | 8684 | 560 ---------- 14 | 8110 ---------- 2692
7 | ТЕР01-01-016-02 Работа на отвале, группа грунтов: 2-3 1000 м3 грунта ______________ Территориальная поправка к базе 2001г МАТ=1,05, МАТ х 1,05 ------------------------ НР 95%*0.85 от ФОТ; (410) СП 50%*0.8 от ФОТ; (203) | 0.5 | 526.8 | 23,69 ---------- 8,35 | 494,76 ---------- 43,54 | 263 | 12 ---------- 4 | 247 ---------- 22 | 13,16 ---------- 3,278 | 3,529 ---------- 13,16 | 1109 | 179 ---------- 14 | 916 ---------- 329
8 | ТЕР22-01-011-12 Разборка стальных водопроводных труб диаметром: 600 мм 1 км трубопровода ______________ Территориальная поправка к базе 2001г МАТ=1,05 КОЭФ. К ПОЗИЦИИ: Демонтаж (разборка) наружных сетей водопровода, канализации, теплоснабжения и газоснабжения ОЗП=0,6; ЭМ=0,6 к расх.; ЗПМ=0,6; МАТ=0 к расх.; ТЗ=0,6; ТЗМ=0,6, МАТ х 1,05 ------------------------ НР 130%*0.85 от ФОТ; (958) СП 89%*0.8 от ФОТ; (617) | 0,007 | 31743.8 | 5940.9 | 25802,9 ---------- 2245,63 | 222 | 42 | 180 ---------- 16 | 13,16 ---------- 2,775 | 3,41 ---------- 13,16 | 1276 | 629 | 647 ---------- 238
9 | ТЕР22-01-011-12 Укладка стальных водопроводных труб диаметром: 600 мм 1 км трубопровода ______________ Территориальная поправка к базе 2001г МАТ=1,05, МАТ х 1,05 ------------------------ НР 130%*0.85 от ФОТ; (1598) СП 89%*0.8 от ФОТ; (1030) | 0,007 | 59410.46 | 9901,5 ---------- 6504,13 | 43004,83 ---------- 3742,72 | 416 | 69 ---------- 46 | 301 ---------- 26 | 13,16 ---------- 2,775 | 3,41 ---------- 13,16 | 2254 | 1049 ---------- 126 | 1079 ---------- 397
Раздел 3. дамба по ул.Веселая
10 | ТЕР22-01-011-12 Укладка стальных водопроводных труб диаметром: 600 мм 1 км трубопровода ______________ Территориальная поправка к базе 2001г МАТ=1,05, МАТ х 1,05 ------------------------ НР 130%*0.85 от ФОТ; (1598) СП 89%*0.8 от ФОТ; (1030) | 0,007 | 59410.46 | 9901,5 ---------- 6504,13 | 43004,83 ---------- 3742,72 | 416 | 69 ---------- 46 | 301 ---------- 26 | 13,16 ---------- 2,775 | 3,41 ---------- 13,16 | 2254 | 1049 ---------- 126 | 1079 ---------- 397
11 | ТЕР22-01-011-06 Укладка стальных водопроводных труб диаметром: 200 мм 1 км трубопровода ______________ Территориальная поправка к базе 2001г МАТ=1,05, МАТ х 1,05 ------------------------ НР 130%*0.85 от ФОТ; (547) СП 89%*0.8 от ФОТ; (352) | 0.006 | 21190.92 | 4210,29 ---------- 3067,92 | 13912,71 ---------- 1242,97 | 127 | 25 ---------- 19 | 83 ---------- 7 | 13,16 ---------- 3,386 | 3,44 ---------- 13,16 | 747 | 382 ---------- 63 | 302 ---------- 113
12 | прайс ООО "ДиПОС-Алтай" Труба стальная 200 (961,52/1,18/4,46=182,7) м ______________ Территориальная поправка к базе 2001г МАТ=1,05, МАТ х 1,05 | 6 | 191.84 | ---------- 191,84 |  | 1151 | ---------- 1151 |  | 13,16 ---------- 4,46 | 4,26 ---------- 13,16 | 5134 | ---------- 5134
Раздел 4. Дамба за ул. Новостроевская
13 | ТЕР01-01-013-08 Разработка грунта с погрузкой на автомобили-самосвалы экскаваторами с ковшом вместимостью 0,65 (0,5-1) м3, группа грунтов: 2 1000 м3 грунта ______________ Территориальная поправка к базе 2001г МАТ=1,05, МАТ х 1,05 ------------------------ НР 95%*0.85 от ФОТ; (1575) СП 50%*0.8 от ФОТ; (780) | 0,3 | 4615.71 | 74,05 ---------- 8,35 | 4533,31 ---------- 355,72 | 1385 | 22 ---------- 3 | 1360 ---------- 107 | 13,16 ---------- 3,278 | 3,423 ---------- 13,16 | 5211 | 336 ---------- 9 | 4866 ---------- 1615
14 | ТЕР01-01-016-02 Работа на отвале, группа грунтов: 2-3 1000 м3 грунта ______________ Территориальная поправка к базе 2001г МАТ=1,05, МАТ х 1,05 ------------------------ НР 95%*0.85 от ФОТ; (247) СП 50%*0.8 от ФОТ; (122) | 0,3 | 526.8 | 23,69 ---------- 8,35 | 494,76 ---------- 43,54 | 158 | 7 ---------- 3 | 148 ---------- 13 | 13,16 ---------- 3,278 | 3,529 ---------- 13,16 | 666 | 108 ---------- 8 | 550 ---------- 198
15 | ТЕР30-07-002-02 Укладка звеньев одноочковых водопропускных железобетонных круглых труб под насыпями железных и автомобильных дорог отверстием труб: 0,75 м, высота насыпи до 0/1,35 м 1 м3 железобетона звеньев ______________ Территориальная поправка к базе 2001г МАТ=1,05, МАТ х 1,05 ------------------------ НР 110%*0,85 от ФОТ; (2543) СП 80%*0,8 от ФОТ; (1741) | 1.584 | 665.59 | 77,24 ---------- 137,11 | 451,24 ---------- 36,23 | 1054 | 122 ---------- 217 | 715 ---------- 57 | 13,16 ---------- 4,46 | 4,26 ---------- 13,16 | 5979 | 1852 ---------- 969 | 3158 ---------- 868
16 | прайс НЗЖБИ им. Иванова от 01.03.11 Труба Т60.50-3 (10987/1,18/4,46=2087,67) шт ______________ Территориальная поправка к базе 2001г МАТ=1,05, МАТ х 1,05 | 2 | 2192.05 | ---------- 2192,05 |  | 4384 | ---------- 4384 |  | 13,16 ---------- 4,46 | 4,26 ---------- 13,16 | 19553 | ---------- 19553
17 | ТЕРм38-01-006-01 Изготовление затворов 1 т конструкций ______________ Территориальная поправка к базе 2001г МАТ=1,05, МАТ х 1,05 ------------------------ НР 66% от ФОТ; (6869) СП 65% от ФОТ; (6765) | 0.5 | 13228.87 | 1259,02 ---------- 8928,24 | 3041,61 ---------- 116,48 | 6614 | 630 ---------- 4463 | 1521 ---------- 58 | 13,16 ---------- 3,894 | 5,778 ---------- 13,16 | 35813 | 9527 ---------- 17384 | 8902 ---------- 881
18 | ТЕР27-04-001-04 Устройство подстилающих и выравнивающих слоев оснований: из щебня 100 м3 материала основания (в плотном теле) ______________ Территориальная поправка к базе 2001г МАТ=1,05, МАТ х 1,05 ------------------------ НР 142%*0,85 от ФОТ; (6921) СП 95%*0.8 от ФОТ; (4358) | 1 | 3707.51 | 162,8 ---------- 35,57 | 3509,14 ---------- 216,1 | 3708 | 163 ---------- 36 | 3509 ---------- 216 | 13,16 ---------- 1,942 | 3,559 ---------- 13,16 | 15449 | 2463 ---------- 70 | 12916 ---------- 3271
19 | ТССЦ-408-0216 Камень бутовый марка 400 м3 ______________ Территориальная поправка к базе 2001г МАТ=1,05, МАТ х 1,05 | 100 | 239.45 | ---------- 239,45 |  | 23945 | ---------- 23945 |  | ---------- 2,113 |  | 50596 | ---------- 50596
Раздел 5. Укрепление берега старицы напротив дома по ул. Набережная, 60
20 | СЦП1-3-26 ПОГРУЗОЧНЫЕ РАБОТЫ ПРИ АВТОМОБИЛЬНЫХ ПЕРЕВОЗКАХ МУСОР СТРОИТЕЛЬНЫЙ ЗА Т ГРУЗА ______________ Территориальная поправка к базе 2001г МАТ=1,05, МАТ х 1,05 ------------------------ НР 100% от ФОТ; (2406) СП 60% от ФОТ; (1444) | 116 | 1.78 | 1.19 | 0,59 ---------- 0,18 | 206 | 138 | 68 ---------- 21 | 13.16 | 10,41 ---------- 13,16 | 2843 | 2090 | 753 ---------- 316
21 | СЦП3-3-10-1 ПЕРЕВОЗКА ГРУЗОВ АВТОМОБИЛЯМИ-САМОСВАЛАМИ (РАБОТАЮЩИМИ ВНЕ КАРЬЕРОВ), РАССТОЯНИЕ ПЕРЕВОЗКИ 10 КМ КЛАСС ГРУЗА 1 1 т ______________ Территориальная поправка к базе 2001г МАТ=1,05, МАТ х 1,05 ------------------------ НР 0% от ФОТ) СП 0% от ФОТ | 116 | 14.26 |  | 14.26 | 1654 |  | 1654 | 13.16 | 5,49 ---------- 13,16 | 9082 |  | 9082
22 | СЦП1-4-26 РАЗГРУЗОЧНЫЕ РАБОТЫ ПРИ АВТОМОБИЛЬНЫХ ПЕРЕВОЗКАХ МУСОР СТРОИТЕЛЬНЫЙ ЗА Т ГРУЗА ______________ Территориальная поправка к базе 2001г МАТ=1,05, МАТ х 1,05 ------------------------ НР 100% от ФОТ; (3423) СП 60% от ФОТ; (2054) | 116 | 2.53 | 1.7 | 0,83 ---------- 0,25 | 293 | 197 | 96 ---------- 29 | 13.16 | 10,41 ---------- 13,16 | 4043 | 2984 | 1059 ---------- 439
Раздел 6. ул. Широкая и Зеленый Луг
23 | ТЕР01-01-003-08 Разработка грунта в отвал экскаваторами "драглайн" или "обратная лопата" с ковшом вместимостью 0,65 (0,5-1) м3, группа грунтов: 2 1000 м3 грунта ______________ Территориальная поправка к базе 2001г МАТ=1,05, МАТ х 1,05 ------------------------ НР 95%*0.85 от ФОТ; (1721) СП 50%*0.8 от ФОТ; (852) | 0.45 | 3290.43 | 68.02 | 3222,41 ---------- 244,78 | 1481 | 31 | 1450 ---------- 110 | 13.16 | 3,408 ---------- 13,16 | 5623 | 463 | 5160 ---------- 1668
24 | ТЕР22-01-011-10 Укладка стальных водопроводных труб диаметром: 400 мм 1 км трубопровода ______________ Территориальная поправка к базе 2001г МАТ=1,05, МАТ х 1,05 ------------------------ НР 130%*0.85 от ФОТ; (2030) СП 89%*0.8 от ФОТ; (1308) | 0,014 | 35545.4 | 6414,45 ---------- 4550,12 | 24580,83 ---------- 2257,55 | 498 | 90 ---------- 64 | 344 ---------- 32 | 13,16 ---------- 3,073 | 3,503 ---------- 13,16 | 2822 | 1359 ---------- 196 | 1267 ---------- 478
25 | ТССЦ-103-0214 Трубы стальные электросварные прямошовные и спирально-шовные больших диаметров группы А и Б с сопротивлением по разрыву 38 кгс/мм2 наружный диаметр 426 мм толщина стенки 4 мм м ______________ Территориальная поправка к базе 2001г МАТ=1,05, МАТ х 1,05 | 14 | 382.86 | ---------- 382,86 |  | 5360 | ---------- 5360 |  | ---------- 3,608 |  | 19339 | ---------- 19339
26 | ТЕР27-04-001-04 Устройство подстилающих и выравнивающих слоев оснований: из щебня 100 м3 материала основания (в плотном теле) ______________ Территориальная поправка к базе 2001г МАТ=1,05, МАТ х 1,05 ------------------------ НР 142%*0,85 от ФОТ; (923) СП 95%*0.8 от ФОТ; (581) | 0.1333 | 3707.51 | 162,8 ---------- 35,57 | 3509,14 ---------- 216,1 | 494 | 22 ---------- 4 | 468 ---------- 29 | 13,16 ---------- 1,942 | 3,559 ---------- 13,16 | 2060 | 329 ---------- 9 | 1722 ---------- 436
27 | ТССЦ-408-0003 Щебень из природного камня для строительных работ марка 1400, фракция 20-40 мм м3 ______________ Территориальная поправка к базе 2001г МАТ=1,05, МАТ х 1,05 | 13.33 | 230.74 | ---------- 230,74 |  | 3076 | ---------- 3076 |  | ---------- 3,66 |  | 11257 | ---------- 11257
Итого прямые затраты по смете | [5 empty] | 72815 | 1793,00 ---------- 46707,00 | 24315,00 ---------- 1186,00 |  |  | 268786 | 23589,00 ---------- 138851,00 | 106346,00 ---------- 15599,00
Итого прямые затраты по смете с учетом коэффициентов к итогам | [5 empty] | 73264 |  |  |  |  | 274665
В том числе, справочно:
Районный к-т 15% (Поз. 1-2, 6-7, 13-14, 23, 3-4, 8-12, 24-25, 15-16, 18-19, 26-27, 20, 22, 17) | [5 empty] | 449 | 268.95 | 177,90 ---------- 177,90 |  |  | 5879 | 3538.35 | 2339,85 ---------- 2339,85
В том числе (справочно):
фонд оплаты труда (ФОТ) | [5 empty] | 3428 |  |  |  |  | 45067
материалы | [5 empty] | 46707 |  |  |  |  | 138851
эксплуатация машин и механизмов | [5 empty] | 24495 |  |  |  |  | 108686
Накладные расходы | [5 empty] | 3371 |  |  |  |  | 41123
Сметная прибыль | [5 empty] | 2349 |  |  |  |  | 27096
Итоги по смете:
Итого Строительные работы | [5 empty] | 71228 |  |  |  |  | 293437
Итого Монтажные работы | [5 empty] | 7756 |  |  |  |  | 49447
Итого | [5 empty] | 78984 |  |  |  |  | 342884
НДС 18% | [5 empty] | 14217 |  |  |  |  | 61719
ВСЕГО по смете | [5 empty] | 93201 |  |  |  |  | 404603
Составил:______________ ()
Проверил:______________ ()
Note on A8: <Наименование стройки>
Note on A11: <Индекс/ЛН локальной сметы>
Note on C16: <Основание>
Note on L25: <Общая стоимость ПЗ по позиции для БИМ до начисления НР и СП>
Note on M25: <Общая стоимость ОЗП по позиции для БИМ до начисления НР и СП> ---------- <Общая стоимость МАТ по позиции для БИМ до начисления НР и СП>
Note on L59: <Прямые затраты (итоги)>
Note on M59: <З/п основных рабочих (итоги)> ---------- <Материалы (итоги)>
Note on A25: <Номер позиции по смете>
Note on B25: <Обоснование (код) позиции> <Примечание> <Наименование (текстовая часть) расценки> <Ед. измерения по расценке> ______________ <Обоснование коэффициентов> ______________ <Формула расчета стоимости единицы> Территориальные поправки: ПЗ х <Территориальная поправка к ПЗ к расценкам 2001г.>, ОЗП х <Территориальная поправка к ОЗП к расценкам 2001г.>, ЭМ х <Территориальная поправка к ЭМ к расценкам 2001г.>, ЗПМ х <Территориальная поправка к ЗПМ к расценкам 2001г.>, МАТ х <Территориальная поправка к МАТ к расценкам 2001г.> ------------------------ <Строка задания НР для БИМ>; (<Сумма НР по позиции для БИМ>) <Строка задания СП для БИМ>; (<Сумма СП по позиции для БИМ>)
Note on C25: <Количество всего (физ. объем) по позиции> (<Формула расчета физ. объема>)
Note on A59: <Текстовая часть (итоги)>
Note on A77: ______________ (<Составил>)
Note on A79: ______________ (<Проверил>)
Note on F25: <ЭММ по позиции на единицу в базисных ценах с учетом всех к-тов> ---------- <ЗПМ по позиции на единицу в базисных ценах с учетом всех к-тов>
Note on N25: <Общая стоимость ЭММ по позиции для БИМ до начисления НР и СП> ---------- <Общая стоимость ЗПМ по позиции для БИМ до начисления НР и СП>
Note on D25: <ПЗ по позиции на единицу в базисных ценах с учетом всех к-тов>
Note on E25: <ОЗП по позиции на единицу в базисных ценах с учетом всех к-тов> ---------- <МАТ по позиции на единицу в базисных ценах с учетом всех к-тов>
Note on K17: =<Итого по расчету>/1000
Note on H25: <ИТОГО ОЗП на физобъем по позиции в базисных ценах> ---------- <ИТОГО МАТ на физобъем по позиции в базисных ценах>
Note on G25: <ИТОГО ПЗ на физобъем по позиции в базисных ценах>
Note on I25: <ИТОГО ЭММ на физобъем по позиции в базисных ценах> ---------- <ИТОГО ЗПМ на физобъем по позиции в базисных ценах>
Note on N59: <Эксплуатация машин (итоги)> ---------- <З/п машинистов (итоги)>
Note on J25: <Индекс к позиции на ОЗП> ---------- <Индекс к позиции на МАТ>
Note on K25: <Индекс к позиции на ЭМ> ---------- <Индекс к позиции на ЗПМ>
Note on K19: =<Итого ФОТ>/1000
Note on K18: <Итого ТЗ>
Note on S21: <Общая стоимость ПЗ по позиции для БИМ до начисления НР и СП>
Note on R21: <ИТОГО ПЗ на физобъем по позиции в базисных ценах>
Note on T21: <Строка задания НР для БИМ>
Note on U21: <Строка задания СП для БИМ>
Note on V21: <Сумма НР по позиции для БИМ>
Note on W21: <Сумма СП по позиции для БИМ>
Note on X21: <Итоговое значение по позиции для БИМ>
Note on Y21: <Сумма НР по позиции при расчете в базисных ценах>
Note on Z21: <Сумма СП по позиции при расчете в базисных ценах>
Note on P25: <Признак материала - позиции>
Note on Q25: <Индекс к позиции на ОЗП>
Note on G59: <Прямые затраты в базисных ценах (итоги)>
Note on H59: <З/п основных рабочих в базисных ценах (итоги)> ---------- <Материалы в базисных ценах (итоги)>
Note on I59: <Эксплуатация машин в базисных ценах (итоги)> ---------- <З/п машинистов в базисных ценах (итоги)>
Note on A13: на <Наименование локальной сметы>,<Наименование объекта>