## ЛСР 17 граф с оборудованием
СОГЛАСОВАНО: | [11 empty] | УТВЕРЖДАЮ:
_________________ | [11 empty] | _________________
" _____ " ________________ 2020 г. | [11 empty] | "______ " _______________2020 г.
Благоустройство территории в п. Молодежный Иркутской области: "Аллея Ветеранов"
(наименование стройки)
ЛОКАЛЬНЫЙ СМЕТНЫЙ РАСЧЕТ № 02-01-04
(локальная смета)
|  | на | выполнение работ по устройству наружного освещения
(наименование работ и затрат, наименование объекта)
Основание: П-446-18-ЭН.ВР
|  |  | Сметная стоимость _______________________________________________________________________________________________ | [5 empty] | ___________________________673,734 |  | тыс. руб.
|  |  | строительных работ _______________________________________________________________________________________________ | [5 empty] | _______________________________________________________________________________________________173,845 |  | тыс. руб.
|  |  | монтажных работ _______________________________________________________________________________________________ | [5 empty] | _______________________________________________________________________________________________499,889 |  | тыс. руб.
|  |  | Средства на оплату труда _______________________________________________________________________________________________ | [5 empty] | ___________________________5,941 |  | тыс. руб.
|  |  | Сметная трудоемкость _______________________________________________________________________________________________ | [5 empty] | _______________________________________________________________________________________________612,47 |  | чел.час
Составлен(а) в текущих (прогнозных) ценах по состоянию на 1 квартал 2019 г.
№ пп | Обосно- вание | Наименование | Ед. изм. | Кол. на ед./ всего | Стоимость единицы, руб. |  |  |  | Общая стоимость, руб. |  |  |  |  | Т/з осн. раб.на ед. | Т/з осн. раб. Всего | Общая масса обору-дования, т
[5 empty] | Всего | В том числе |  |  | Обору- дование | Всего | В том числе
[6 empty] | Осн.З/п | Эк.Маш | З/пМех |  |  | Осн.З/п | Эк.Маш | З/пМех
1 | 2 | 3 | 4 | 5 | 6 | 7 | 8 | 9 | 10 | 11 | 12 | 13 | 14 | 15 | 16 | 17
Раздел 1. Наружное освещение
1 | ФЕР01-02-057-02 Приказ Минстроя России от 30.12.2016 №1039/пр | Разработка грунта вручную в траншеях глубиной до 2 м без креплений с откосами, группа грунтов: 2 ИНДЕКС К ПОЗИЦИИ(справочно): 1 Индекс измененния сметной стоимости на 1 кв. 2019 г. на СМР (Минстрой России Письмо № 1408-ЛС-09 от 22.01.2019) СМР=8,35 | 100 м3 | 0,387 38,7/100 | 1201.2 | 1201.2 |  |  |  | 465 | 465 |  |  | 154 | 59.6
|  | Затраты труда рабочих (ср 2) | чел.-ч | 154 59,6 | 7.8 | 7.8 |  |  |  | 464.88 | 464.88
2 | ФЕРм08-02-142-01 Приказ Минстроя России от 30.12.2016 №1039/пр | Устройство постели при одном кабеле в траншее ИНДЕКС К ПОЗИЦИИ(справочно): 1 Индекс измененния сметной стоимости на 1 кв. 2019 г. на СМР (Минстрой России Письмо № 1408-ЛС-09 от 22.01.2019) СМР=8,35 | 100 м | 0,129 12,9/100 | 308.28 | 50.99 | 256.27 | 45.24 |  | 40 | 7 | 33 | 6 | 5.3 | 0.68
|  | Затраты труда рабочих (ср 4) | чел.-ч | 5,3 0,68 | 9.62 | 9.62 |  |  |  | 6.54 | 6.54
| 1. 91.14.02-001 | Автомобили бортовые, грузоподъемность: до 5 т | маш.час | 3,9 0,5 | 65.71 |  | 65.71 | 11.6 |  | 32.86 |  | 32.86 | 5.8
| 2. 999-9950 | Вспомогательные ненормируемые ресурсы (2% от Оплаты труда рабочих) | руб. | 1,02 0,1316 | 1 |  |  |  |  | 0.13
3 | ФССЦ-02.3.01.02-0015 Приказ Минстроя России от 30.12.2016 №1039/пр | Песок природный для строительных работ средний ИНДЕКС К ПОЗИЦИИ(справочно): 1 Индекс измененния сметной стоимости на 1 кв. 2019 г. на СМР (Минстрой России Письмо № 1408-ЛС-09 от 22.01.2019) СМР=8,35 | м3 | 12.9 | 55.26 |  |  |  |  | 713
4 | ФЕР01-02-061-01 Приказ Минстроя России от 30.12.2016 №1039/пр | Засыпка вручную траншей, пазух котлованов и ям, группа грунтов: 1 ИНДЕКС К ПОЗИЦИИ(справочно): 1 Индекс измененния сметной стоимости на 1 кв. 2019 г. на СМР (Минстрой России Письмо № 1408-ЛС-09 от 22.01.2019) СМР=8,35 | 100 м3 | 0,258 25,8/100 | 663.75 | 663.75 |  |  |  | 171 | 171 |  |  | 88.5 | 22.83
|  | Затраты труда рабочих (ср 1,5) | чел.-ч | 88,5 22,83 | 7.5 | 7.5 |  |  |  | 171.23 | 171.23
5 | ФССЦпг-03-21-01-001 Приказ Минстроя России от 30.12.2016 №1039/пр | Перевозка грузов автомобилями-самосвалами грузоподъемностью 10 т работающих вне карьера на расстояние: I класс груза до 1 км ИНДЕКС К ПОЗИЦИИ(справочно): 3 Индекс измененния сметной стоимости на 1 кв. 2019 г. на автомобильные перевозки (Минстрой России Письмо № 1408-ЛС-09 от 22.01.2019) СМР=10,15 | 1 т груза | 22,575 12,9*1,75 | 2.91 |  | 2.91 |  |  | 66 |  | 66
Итого по разделу 1 Наружное освещение | [9 empty] | 18280 |  |  |  |  | 83.11
Раздел 2. Прокладка труб и кабеля
Прокладка труб и кабеля
6 | ФЕР34-02-003-01 Приказ Минстроя России от 30.12.2016 №1039/пр | Устройство трубопроводов из полиэтиленовых труб: до 2 отверстий 1 193,20 = 32 723,20 - 1000 x 31,53 ИНДЕКС К ПОЗИЦИИ(справочно): 1 Индекс измененния сметной стоимости на 1 кв. 2019 г. на СМР (Минстрой России Письмо № 1408-ЛС-09 от 22.01.2019) СМР=8,35 | км | 0,34 340/1000 | 1193.2 | 1125.18 |  |  |  | 406 | 383 |  |  | 133 | 45.22
|  | Затраты труда рабочих (ср 2,9) | чел.-ч | 133 45,22 | 8.46 | 8.46 |  |  |  | 382.56 | 382.56
| 1. 01.3.01.01-0002 | Бензин автомобильный АИ-98, АИ-95 «Экстра», АИ-93 | т | 0,0008 0,0003 | 4770 |  |  |  |  | 1.43
| 2. 11.1.03.03-0003 | Брусья необрезные хвойных пород длиной: 2-3,75 м, все ширины, толщиной 100-125 мм, III сорта | м3 | 0,08 0,0272 | 802.46 |  |  |  |  | 21.83
7 | ФССЦ-20.2.12.03-0001 Приказ Минстроя России от 30.12.2016 №1039/пр | Трубы гибкие гофрированные двустенные "DKC" диаметром: Дн =50 мм ИНДЕКС К ПОЗИЦИИ(справочно): 1 Индекс измененния сметной стоимости на 1 кв. 2019 г. на СМР (Минстрой России Письмо № 1408-ЛС-09 от 22.01.2019) СМР=8,35 | 10 м | 34,68 340*1,02/10 | 117.1 |  |  |  |  | 4061
8 | ФЕРм08-02-407-17 Приказ Минстроя России от 30.12.2016 №1039/пр | Труба стальная по установленным конструкциям, по фермам, колоннам и другим стальным конструкциям, диаметр: до 50 мм По сушествующей опоре освещения ИНДЕКС К ПОЗИЦИИ(справочно): 1 Индекс измененния сметной стоимости на 1 кв. 2019 г. на СМР (Минстрой России Письмо № 1408-ЛС-09 от 22.01.2019) СМР=8,35 | 100 м | 0,03 3/100 | 918.27 | 303.06 | 193.87 | 18.33 |  | 28 | 9 | 6 | 1 | 32.24 | 0.97
|  | Затраты труда рабочих (ср 3,8) | чел.-ч | 32,24 0,97 | 9.4 | 9.4 |  |  |  | 9.12 | 9.12
| 1. 91.05.05-014 | Краны на автомобильном ходу, грузоподъемность 10 т | маш.час | 0,73 0,02 | 111.99 |  | 111.99 | 13.5 |  | 2.24 |  | 2.24 | 0.27
| 2. 91.14.02-001 | Автомобили бортовые, грузоподъемность: до 5 т | маш.час | 0,73 0,02 | 65.71 |  | 65.71 | 11.6 |  | 1.31 |  | 1.31 | 0.23
| 3. 91.17.04-233 | Установки для сварки: ручной дуговой (постоянного тока) | маш.час | 7,92 0,24 | 8.1 |  | 8.1 |  |  | 1.94 |  | 1.94
| 4. 01.7.06.11-0021 | Лента ФУМ | кг | 0,034 0,001 | 444 |  |  |  |  | 0.44
| 5. 01.7.07.29-0241 | Хомутик | 10 шт | 4 0,12 | 72 |  |  |  |  | 8.64
| 6. 01.7.11.07-0034 | Электроды диаметром: 4 мм Э42А | кг | 1,6 0,048 | 10.57 |  |  |  |  | 0.51
| 7. 01.7.15.03-0042 | Болты с гайками и шайбами строительные | кг | 1,9 0,057 | 9.04 |  |  |  |  | 0.52
| 8. 14.4.02.09-0001 | Краска | кг | 0,68 0,0204 | 28.6 |  |  |  |  | 0.58
| 9. 20.1.02.23-0082 | Перемычки гибкие, тип ПГС-50 | 10 шт | 0,8 0,024 | 39 |  |  |  |  | 0.94
| 10. 22.2.02.11-0051 | Гайки установочные заземляющие | 100 шт | 0,31 0,0093 | 88.5 |  |  |  |  | 0.82
| 11. 999-9950 | Вспомогательные ненормируемые ресурсы (2% от Оплаты труда рабочих) | руб. | 6,06 0,1818 | 1 |  |  |  |  | 0.18
9 | ФССЦ-23.3.06.02-0006 Приказ Минстроя России от 30.12.2016 №1039/пр | Трубы стальные сварные водогазопроводные с резьбой оцинкованные обыкновенные, диаметр условного прохода: 50 мм, толщина стенки 3,5 мм ИНДЕКС К ПОЗИЦИИ(справочно): 1 Индекс измененния сметной стоимости на 1 кв. 2019 г. на СМР (Минстрой России Письмо № 1408-ЛС-09 от 22.01.2019) СМР=8,35 | м | 3 | 66.22 |  |  |  |  | 199
10 | ФЕРм08-02-148-01 Приказ Минстроя России от 30.12.2016 №1039/пр | Кабель до 35 кВ в проложенных трубах, блоках и коробах, масса 1 м кабеля: до 1 кг ИНДЕКС К ПОЗИЦИИ(справочно): 1 Индекс измененния сметной стоимости на 1 кв. 2019 г. на СМР (Минстрой России Письмо № 1408-ЛС-09 от 22.01.2019) СМР=8,35 | 100 м | 3,45 345/100 | 179.05 | 95.91 | 45.57 | 5.02 |  | 618 | 331 | 157 | 17 | 9.97 | 34.4
|  | Затраты труда рабочих (ср 4) | чел.-ч | 9,97 34,4 | 9.62 | 9.62 |  |  |  | 330.93 | 330.93
| 1. 91.05.05-014 | Краны на автомобильном ходу, грузоподъемность 10 т | маш.час | 0,2 0,69 | 111.99 |  | 111.99 | 13.5 |  | 77.27 |  | 77.27 | 9.32
| 2. 91.06.01-003 | Домкраты гидравлические, грузоподъемность 63-100 т | маш.час | 2,4 8,28 | 0.9 |  | 0.9 |  |  | 7.45 |  | 7.45
| 3. 91.06.03-061 | Лебедки электрические тяговым усилием: до 12,26 кН (1,25 т) | маш.час | 2,4 8,28 | 3.28 |  | 3.28 |  |  | 27.16 |  | 27.16
| 4. 91.14.02-001 | Автомобили бортовые, грузоподъемность: до 5 т | маш.час | 0,2 0,69 | 65.71 |  | 65.71 | 11.6 |  | 45.34 |  | 45.34 | 8
| 5. 01.7.06.07-0001 | Лента К226 | 100 м | 0,0096 0,0331 | 120 |  |  |  |  | 3.97
| 6. 10.3.02.03-0011 | Припои оловянно-свинцовые бессурьмянистые марки: ПОС30 | кг | 0,5 1,725 | 68.05 |  |  |  |  | 117.39
| 7. 14.4.03.03-0002 | Лак битумный: БТ-123 | т | 6E-5 0,0002 | 7826.9 |  |  |  |  | 1.57
| 8. 999-9950 | Вспомогательные ненормируемые ресурсы (2% от Оплаты труда рабочих) | руб. | 1,92 6,624 | 1 |  |  |  |  | 6.62
11 | ФССЦ-21.1.06.07-0013 Приказ Минстроя России от 30.12.2016 №1039/пр | Кабель силовой с алюминиевыми жилами с изоляцией и оболочкой из ПВХ, не поддерживающий горение, бронированный, напряжением 1 кВ (ГОСТ 16442-80), марки АВБбШв, с числом жил - 4 и сечением 16 мм2 Вес 1м =0,713кг ИНДЕКС К ПОЗИЦИИ(справочно): 1 Индекс измененния сметной стоимости на 1 кв. 2019 г. на СМР (Минстрой России Письмо № 1408-ЛС-09 от 22.01.2019) СМР=8,35 | 1000 м | 0,3519 345*1,02/1000 | 18742.68 |  |  |  |  | 6596
12 | ФЕРм08-02-412-02 Приказ Минстроя России от 30.12.2016 №1039/пр | Затягивание провода в проложенные трубы и металлические рукава первого одножильного или многожильного в общей оплетке, суммарное сечение: до 6 мм2 69,70 = 68,70 + 0,05 x (130,00 - 110,00) ИНДЕКС К ПОЗИЦИИ(справочно): 1 Индекс измененния сметной стоимости на 1 кв. 2019 г. на СМР (Минстрой России Письмо № 1408-ЛС-09 от 22.01.2019) СМР=8,35 | 100 м | 1,26 126/100 | 69.7 | 50.67 | 3.55 | 0.5 |  | 88 | 64 | 4 | 1 | 5.39 | 6.79
|  | Затраты труда рабочих (ср 3,8) | чел.-ч | 5,39 6,79 | 9.4 | 9.4 |  |  |  | 63.83 | 63.83
| 1. 91.05.05-014 | Краны на автомобильном ходу, грузоподъемность 10 т | маш.час | 0,02 0,03 | 111.99 |  | 111.99 | 13.5 |  | 3.36 |  | 3.36 | 0.41
| 2. 91.14.02-001 | Автомобили бортовые, грузоподъемность: до 5 т | маш.час | 0,02 0,03 | 65.71 |  | 65.71 | 11.6 |  | 1.97 |  | 1.97 | 0.35
| 3. 01.7.06.05-0041 | Лента изоляционная прорезиненная односторонняя ширина 20 мм, толщина 0,25-0,35 мм | кг | 0,16 0,2016 | 30.4 |  |  |  |  | 6.13
| 4. 01.7.07.20-0002 | Тальк молотый, сорт I | т | 0,0006 0,0008 | 1820 |  |  |  |  | 1.46
| 5. 14.4.02.09-0001 | Краска | кг | 0,02 0,0252 | 28.6 |  |  |  |  | 0.72
З | 6. 20.2.01.05-0004 | Гильза кабельная медная ГМ 10 | 100 шт. | 0,05 0,063 | 130 |  |  |  |  | 8.19
| 7. 20.2.02.01-0012 | Втулки В22 | 1000 шт | 0,0122 0,0154 | 119 |  |  |  |  | 1.83
| 8. 999-9950 | Вспомогательные ненормируемые ресурсы (2% от Оплаты труда рабочих) | руб. | 1,01 1,273 | 1 |  |  |  |  | 1.27
13 | ФССЦ-21.1.05.01-0038 Приказ Минстроя России от 30.12.2016 №1039/пр | Кабели силовые переносные с гибкими медными жилами в резиновой оболочке марки КГ, с числом жил - 3 и сечением 1,5 мм2 ИНДЕКС К ПОЗИЦИИ(справочно): 1 Индекс измененния сметной стоимости на 1 кв. 2019 г. на СМР (Минстрой России Письмо № 1408-ЛС-09 от 22.01.2019) СМР=8,35 | 1000 м | 0,12852 126*1,02/1000 | 7200.77 |  |  |  |  | 925
14 | ФЕР01-02-031-01 Приказ Минстроя России от 30.12.2016 №1039/пр | Бурение ям глубиной до 2 м бурильно-крановыми машинами: на тракторе, группа грунтов 1 ИНДЕКС К ПОЗИЦИИ(справочно): 1 Индекс измененния сметной стоимости на 1 кв. 2019 г. на СМР (Минстрой России Письмо № 1408-ЛС-09 от 22.01.2019) СМР=8,35 | 100 шт | 0,18 18 / 100 | 2696.96 | 130.26 | 2566.7 | 211.24 |  | 485 | 23 | 462 | 38 | 16.7 | 3.01
|  | Затраты труда рабочих (ср 2) | чел.-ч | 16,7 3,01 | 7.8 | 7.8 |  |  |  | 23.48 | 23.48
| 1. 91.04.01-032 | Машины бурильно-крановые: глубина бурения 1,5-3 м, мощность 66 кВт (90 л.с.) | маш.час | 18,21 3,28 | 140.95 |  | 140.95 | 11.6 |  | 462.32 |  | 462.32 | 38.05
15 | ФЕР33-02-013-01 Приказ Минстроя России от 30.12.2016 №1039/пр Применительно | Установка стальных: сварных стоек порталов массой до 0,7 т (установка опоры декоративной БОЛ-1) ИНДЕКС К ПОЗИЦИИ(справочно): 1 Индекс измененния сметной стоимости на 1 кв. 2019 г. на СМР (Минстрой России Письмо № 1408-ЛС-09 от 22.01.2019) СМР=8,35 | т | 0,8082 44,9*18/1000 | 766.08 | 203.31 | 459.62 | 49.91 |  | 619 | 164 | 371 | 40 | 20.21 | 16.33
|  | Затраты труда рабочих (ср 4,3) | чел.-ч | 20,21 16,33 | 10.06 | 10.06 |  |  |  | 164.28 | 164.28
| 1. 91.05.05-014 | Краны на автомобильном ходу, грузоподъемность 10 т | маш.час | 3,68 2,97 | 111.99 |  | 111.99 | 13.5 |  | 332.61 |  | 332.61 | 40.1
| 2. 91.14.02-002 | Автомобили бортовые, грузоподъемность: до 8 т | маш.час | 0,02 0,02 | 85.84 |  | 85.84 | 11.6 |  | 1.72 |  | 1.72 | 0.23
| 3. 91.17.04-036 | Агрегаты сварочные передвижные номинальным сварочным током 250-400 А: с дизельным двигателем | маш.час | 3,27 2,64 | 14 |  | 14 |  |  | 36.96 |  | 36.96
| 4. 01.7.11.07-0032 | Электроды диаметром: 4 мм Э42 | т | 0,01 0,0081 | 10315.01 |  |  |  |  | 83.55
16 | КП ООО "Метконструкция", л. 13 | Опора декоративная БОЛ-1 44,9кг ИНДЕКС К ПОЗИЦИИ(справочно): 1 Индекс измененния сметной стоимости на 1 кв. 2019 г. на СМР (Минстрой России Письмо № 1408-ЛС-09 от 22.01.2019) СМР=8,35 | шт | 18 | 1459.78 |  |  |  |  | 26276
17 | ФЕР06-01-015-09 Приказ Минстроя России от 30.12.2016 №1039/пр | Установка закладных деталей весом: более 20 кг ИНДЕКС К ПОЗИЦИИ(справочно): 1 Индекс измененния сметной стоимости на 1 кв. 2019 г. на СМР (Минстрой России Письмо № 1408-ЛС-09 от 22.01.2019) СМР=8,35 | т | 0,5652 31,4*18/1000 | 228.33 | 197.73 | 30.6 | 4.47 |  | 129 | 112 | 17 | 3 | 21.8 | 12.32
|  | Затраты труда рабочих (ср 3,5) | чел.-ч | 21,8 12,32 | 9.07 | 9.07 |  |  |  | 111.74 | 111.74
| 1. 91.05.05-014 | Краны на автомобильном ходу, грузоподъемность 10 т | маш.час | 0,15 0,08 | 111.99 |  | 111.99 | 13.5 |  | 8.96 |  | 8.96 | 1.08
| 2. 91.14.02-001 | Автомобили бортовые, грузоподъемность: до 5 т | маш.час | 0,21 0,12 | 65.71 |  | 65.71 | 11.6 |  | 7.89 |  | 7.89 | 1.39
18 | ФЕР05-01-063-01 Приказ Минстроя России от 30.12.2016 №1039/пр | Заполнение раствором пустот между стенкой скважины и телом сваи ИНДЕКС К ПОЗИЦИИ(справочно): 1 Индекс измененния сметной стоимости на 1 кв. 2019 г. на СМР (Минстрой России Письмо № 1408-ЛС-09 от 22.01.2019) СМР=8,35 | м3 | 4.5 | 58.45 | 16.92 | 41.53 | 4.43 |  | 263 | 76 | 187 | 20 | 2 | 9
|  | Затраты труда рабочих (ср 2,9) | чел.-ч | 2 9 | 8.46 | 8.46 |  |  |  | 76.14 | 76.14
| 1. 91.07.08-011 | Глиномешалки, 4 м3 | маш.час | 0,44 1,98 | 26.5 |  | 26.5 | 10.06 |  | 52.47 |  | 52.47 | 19.92
| 2. 91.19.04-004 | Насосы для нагнетания воды, содержащей твердые частицы, подача 45 м3/ч, напор до 55 м | маш.час | 0,38 1,71 | 9.73 |  | 9.73 |  |  | 16.64 |  | 16.64
| 3. 91.19.06-011 | Насосы грязевые, подача 23,4-65,3 м3/ч, давление нагнетания 15,7-5,88 МПа (160-60 кгс/см2) | маш.час | 0,8 3,6 | 32.71 |  | 32.71 |  |  | 117.76 |  | 117.76
19 | КП ООО "Метконструкция", л. 13 | Фундаментная часть Ф/Ч14/1500 31,4кг ИНДЕКС К ПОЗИЦИИ(справочно): 1 Индекс измененния сметной стоимости на 1 кв. 2019 г. на СМР (Минстрой России Письмо № 1408-ЛС-09 от 22.01.2019) СМР=8,35 | шт | 18 | 382.14 |  |  |  |  | 6879
20 | ФССЦ-04.1.02.05-0006 Приказ Минстроя России от 30.12.2016 №1039/пр | Бетон тяжелый, класс В15 (М200) ИНДЕКС К ПОЗИЦИИ(справочно): 1 Индекс измененния сметной стоимости на 1 кв. 2019 г. на СМР (Минстрой России Письмо № 1408-ЛС-09 от 22.01.2019) СМР=8,35 | м3 | 4.5 | 592.76 |  |  |  |  | 2667
21 | ФЕР33-04-014-02 Приказ Минстроя России от 30.12.2016 №1039/пр | Установка светильников: с лампами люминесцентными ИНДЕКС К ПОЗИЦИИ(справочно): 1 Индекс измененния сметной стоимости на 1 кв. 2019 г. на СМР (Минстрой России Письмо № 1408-ЛС-09 от 22.01.2019) СМР=8,35 | шт | 18 | 93.81 | 20.29 | 73.01 | 9.33 |  | 1689 | 365 | 1314 | 168 | 2.29 | 41.22
|  | Затраты труда рабочих (ср 3,3) | чел.-ч | 2,29 41,22 | 8.86 | 8.86 |  |  |  | 365.21 | 365.21
| 1. 91.06.06-011 | Автогидроподъемники высотой подъема: 12 м | маш.час | 0,8 14,4 | 82.22 |  | 82.22 | 10.06 |  | 1183.97 |  | 1183.97 | 144.86
| 2. 91.14.02-001 | Автомобили бортовые, грузоподъемность: до 5 т | маш.час | 0,11 1,98 | 65.71 |  | 65.71 | 11.6 |  | 130.11 |  | 130.11 | 22.97
| 3. 01.3.01.01-0009 | Бензин растворитель | т | 6E-5 0,0011 | 6143.8 |  |  |  |  | 6.76
| 4. 01.3.01.06-0038 | Смазка ЗЭС | кг | 0,01 0,18 | 14.4 |  |  |  |  | 2.59
22 | ЭТМ, л.14 | Светильник ЖТУ-06-50-050 с/с молоч.IP54 (Одиссей), 3,5кг (или эквивалент) ИНДЕКС К ПОЗИЦИИ(справочно): 1 Индекс измененния сметной стоимости на 1 кв. 2019 г. на СМР (Минстрой России Письмо № 1408-ЛС-09 от 22.01.2019) СМР=8,35 | шт | 18 | 377.63 |  |  |  |  | 6797
23 | ФЕРм08-02-420-01 Приказ Минстроя России от 30.12.2016 №1039/пр | Коробка ответвительная с предохранителем или разъединителем, или автоматом, или указателем напряжения ИНДЕКС К ПОЗИЦИИ(справочно): 1 Индекс измененния сметной стоимости на 1 кв. 2019 г. на СМР (Минстрой России Письмо № 1408-ЛС-09 от 22.01.2019) СМР=8,35 | 100 шт | 0,18 18 / 100 | 2569.65 | 1759.68 | 774.78 | 109.44 |  | 463 | 317 | 139 | 20 | 187.2 | 33.7
|  | Затраты труда рабочих (ср 3,8) | чел.-ч | 187,2 33,7 | 9.4 | 9.4 |  |  |  | 316.78 | 316.78
| 1. 91.05.05-014 | Краны на автомобильном ходу, грузоподъемность 10 т | маш.час | 4,36 0,78 | 111.99 |  | 111.99 | 13.5 |  | 87.35 |  | 87.35 | 10.53
| 2. 91.14.02-001 | Автомобили бортовые, грузоподъемность: до 5 т | маш.час | 4,36 0,78 | 65.71 |  | 65.71 | 11.6 |  | 51.25 |  | 51.25 | 9.05
| 3. 999-9950 | Вспомогательные ненормируемые ресурсы (2% от Оплаты труда рабочих) | руб. | 35,19 6,334 | 1 |  |  |  |  | 6.33
24 | ТехПромЛига, л.15 | Вводный щиток TB-1 (распределительная коробка для опор освещения) 0,71кг ИНДЕКС К ПОЗИЦИИ(справочно): 1 Индекс измененния сметной стоимости на 1 кв. 2019 г. на СМР (Минстрой России Письмо № 1408-ЛС-09 от 22.01.2019) СМР=8,35 | шт | 18 | 178.63 |  |  |  |  | 3215
25 | ЕвроАвтоматика, л.16 | ETI Предохранитель D0 1 gL/gG 10A 400V (E14) (арт.2211004) 0,3кг ИНДЕКС К ПОЗИЦИИ(справочно): 1 Индекс измененния сметной стоимости на 1 кв. 2019 г. на СМР (Минстрой России Письмо № 1408-ЛС-09 от 22.01.2019) СМР=8,35 | шт | 18 | 3.04 |  |  |  |  | 55
26 | ФЕРм08-02-170-01 Приказ Минстроя России от 30.12.2016 №1039/пр | Муфта концевая из пластмассового корпуса с заливкой эпоксидным компаундом для 3-жильного кабеля напряжением до 35 кВ, сечение жил: до 95 мм2 ИНДЕКС К ПОЗИЦИИ(справочно): 1 Индекс измененния сметной стоимости на 1 кв. 2019 г. на СМР (Минстрой России Письмо № 1408-ЛС-09 от 22.01.2019) СМР=8,35 | соединение | 34 | 105.91 | 92.35 |  |  |  | 3601 | 3140 |  |  | 9.6 | 326.4
|  | Затраты труда рабочих (ср 4) | чел.-ч | 9,6 326,4 | 9.62 | 9.62 |  |  |  | 3139.97 | 3139.97
| 1. 01.3.01.01-0001 | Бензин авиационный Б-70 | т | 0,0024 0,0816 | 4488.4 |  |  |  |  | 366.25
| 2. 01.3.01.05-0009 | Парафины нефтяные твердые марки Т-1 | т | 1E-5 0,0003 | 8105.71 |  |  |  |  | 2.43
| 3. 01.7.06.07-0001 | Лента К226 | 100 м | 0,0072 0,2448 | 120 |  |  |  |  | 29.38
| 4. 999-9950 | Вспомогательные ненормируемые ресурсы (2% от Оплаты труда рабочих) | руб. | 1,85 62,9 | 1 |  |  |  |  | 62.9
27 | IEK, л.19 | UZM-XLBK1-NVN4-1625XP Муфта ПКВ(Н)тпбэ 4х16/25 б/н пайка ПВХ/СПЭ изоляция 1кВ IEK 0,3кг ИНДЕКС К ПОЗИЦИИ(справочно): 1 Индекс измененния сметной стоимости на 1 кв. 2019 г. на СМР (Минстрой России Письмо № 1408-ЛС-09 от 22.01.2019) СМР=8,35 | шт | 34 | 117.31 |  |  |  |  | 3989
28 | ФССЦпг-03-02-03-032 Приказ Минстроя России от 30.12.2016 №1039/пр | Перевозка грузов автомобилями бортовыми грузоподъемностью до 5 т на расстояние: III класс груза до 32 км ИНДЕКС К ПОЗИЦИИ(справочно): 3 Индекс измененния сметной стоимости на 1 кв. 2019 г. на автомобильные перевозки (Минстрой России Письмо № 1408-ЛС-09 от 22.01.2019) СМР=10,15 | 1 т груза | 1,46478 (18*44,9+18*31,4+18*3,5+18*0,71+18*0,3+34*0,3)/1000 | 58.5 |  | 58.5 |  |  | 86 |  | 86
Итого по разделу 2 Прокладка труб и кабеля | [9 empty] | 655454 |  |  |  |  | 529.36
ИТОГИ ПО СМЕТЕ:
Итого прямые затраты по смете в базисных ценах | [9 empty] | 71589 | 5627 | 2842 | 314 |  | 612.47
Итого прямые затраты по смете с учетом коэффициентов к итогам | [9 empty] | 72028 | 5627 | 2842 | 314 |  | 612.47
В том числе, справочно:
Заготовительно-складские расходы на мат-лы МАТ=2% (Поз. 22) | [9 empty] | 136
Заготовительно-складские расходы на мат-лы МАТ=0,75% (Поз. 16, 19, 24-25, 27) | [9 empty] | 303
Накладные расходы | [9 empty] | 5481
В том числе, справочно:
80%*0.9 ФОТ (от 697) (Поз. 1, 4, 14) | [9 empty] | 502
95% ФОТ (от 3913) (Поз. 2-3, 8-13, 23, 26) | [9 empty] | 3717
100%*0.9 ФОТ (от 383) (Поз. 6-7) | [9 empty] | 345
105%*0.9 ФОТ (от 852) (Поз. 15, 21, 17) | [9 empty] | 805
130%*0.9 ФОТ (от 96) (Поз. 18, 20) | [9 empty] | 112
Сметная прибыль | [9 empty] | 3145
В том числе, справочно:
45%*0.85 ФОТ (от 697) (Поз. 1, 4, 14) | [9 empty] | 266
60%*0.85 ФОТ (от 737) (Поз. 15, 21) | [9 empty] | 376
65%*0.85 ФОТ (от 4411) (Поз. 6-7, 17, 2-3, 8-13, 23, 26) | [9 empty] | 2438
80%*0.85 ФОТ (от 96) (Поз. 18, 20) | [9 empty] | 65
Итоги по смете:
Итого Строительные работы | [9 empty] | 173845 |  |  |  |  | 209.53
Итого Монтажные работы | [9 empty] | 499889 |  |  |  |  | 402.94
Итого | [9 empty] | 673734 |  |  |  |  | 612.47
Справочно, в базисных ценах:
Материалы | [9 empty] | 63559
Машины и механизмы | [9 empty] | 2842
ФОТ | [9 empty] | 5941
Накладные расходы | [9 empty] | 5481
Сметная прибыль | [9 empty] | 3145
ВСЕГО по смете | [9 empty] | 673734 |  |  |  |  | 612.47