## ЛСР 13 граф
СОГЛАСОВАНО: | [8 empty] | УТВЕРЖДАЮ:
________________ | [8 empty] | ________________
" _____ " ________________ 2020 г. | [8 empty] | "______ " _______________2020 г.
Парковая зона по адресу п. Молодежный, ул. Подгорная
(наименование стройки)
ЛОКАЛЬНЫЙ СМЕТНЫЙ РАСЧЕТ № 02-02-03
(локальная смета)
| на | выполнение работ по электроснабжению
(наименование работ и затрат, наименование объекта)
Основание: МК-05-05-20-ЭС
|  | Сметная стоимость _______________________________________________________________________________________________ |  | ___________________________1161,643 |  | тыс. руб.
|  | строительных работ _______________________________________________________________________________________________ |  | _______________________________________________________________________________________________518,376 |  | тыс. руб.
|  | монтажных работ _______________________________________________________________________________________________ |  | _______________________________________________________________________________________________643,267 |  | тыс. руб.
|  | Средства на оплату труда _______________________________________________________________________________________________ |  | ___________________________4,144 |  | тыс. руб.
|  | Сметная трудоемкость _______________________________________________________________________________________________ |  | _______________________________________________________________________________________________413,44 |  | чел.час
Составлен(а) в текущих (прогнозных) ценах по состоянию на 2 кв. 2020 года
№ пп | Обоснование | Наименование | Ед. изм. | Кол. на ед./ всего | Стоимость единицы, руб. |  |  |  | Общая стоимость, руб.
[5 empty] | Всего | В том числе |  |  | Всего | В том числе
[6 empty] | Осн.З/п | Эк.Маш. | З/пМех |  | Осн.З/п | Эк.Маш. | З/пМех
1 | 2 | 3 | 4 | 5 | 6 | 7 | 8 | 9 | 10 | 11 | 12 | 13
Раздел 1. Установка светильников
1 | ФЕР33-01-007-01 | Бурение котлованов на глубину бурения: до 3 м, 1 группа грунтов 1 ИНДЕКС К ПОЗИЦИИ(справочно): 1 Индексы перевода в цены 2 кв. 2020 года (Письмо Минстроя № 17207-ИФ/09 ОТ 06.05.2020 г.) Прочие СМР=9,05 НР (187,43 руб.): 105% от ФОТ (178,5 руб.) СП (107,1 руб.): 60% от ФОТ (178,5 руб.) | шт | 15 | 84.26 | 5.29 | 78.97 | 6.61 | 1263.9 | 79.35 | 1184.55 | 99.15
|  | Затраты труда рабочих (ср 4) | чел.-ч | 0,55 8,25 | 9.62 | 9.62 |  |  | 79.37 | 79.37
|  | Затраты труда машинистов | чел.-ч | 0,57 8,55
| 1. 91.04.01-031 | Машины бурильно-крановые на автомобиле, глубина бурения 3,5 м | маш.час | 0,57 8,55 | 138.54 |  | 138.54 | 11.6 | 1184.52 |  | 1184.52 | 99.18
2 | ФЕР01-02-061-01 | Засыпка вручную траншей, пазух котлованов и ям, группа грунтов: 1 ИНДЕКС К ПОЗИЦИИ(справочно): 1 Индексы перевода в цены 2 кв. 2020 года (Письмо Минстроя № 17207-ИФ/09 ОТ 06.05.2020 г.) Прочие СМР=9,05 НР (56,31 руб.): 80% от ФОТ (70,39 руб.) СП (31,68 руб.): 45% от ФОТ (70,39 руб.) | 100 м3 | 0.10605 | 663.75 | 663.75 |  |  | 70.39 | 70.39
|  | Затраты труда рабочих (ср 1,5) | чел.-ч | 88,5 9,39 | 7.5 | 7.5 |  |  | 70.43 | 70.43
3 | ФЕР06-03-004-09 | Установка закладных деталей весом: более 20 кг ИНДЕКС К ПОЗИЦИИ(справочно): 1 Индексы перевода в цены 2 кв. 2020 года (Письмо Минстроя № 17207-ИФ/09 ОТ 06.05.2020 г.) Прочие СМР=9,05 НР (49,67 руб.): 105% от ФОТ (47,3 руб.) СП (30,75 руб.): 65% от ФОТ (47,3 руб.) | т | 0.255 | 210.04 | 181.4 | 28.64 | 4.09 | 53.56 | 46.26 | 7.3 | 1.04
|  | Затраты труда рабочих (ср 3,5) | чел.-ч | 20 5,1 | 9.07 | 9.07 |  |  | 46.26 | 46.26
|  | Затраты труда машинистов | чел.-ч | 0,33 0,08
| 1. 91.05.05-015 | Краны на автомобильном ходу, грузоподъемность 16 т | маш.час | 0,14 0,04 | 115.4 |  | 115.4 | 13.5 | 4.62 |  | 4.62 | 0.54
| 2. 91.14.02-001 | Автомобили бортовые, грузоподъемность до 5 т | маш.час | 0,19 0,05 | 65.71 |  | 65.71 | 11.6 | 3.29 |  | 3.29 | 0.58
4 | ФССЦ-07.2.02.01-0017 | Деталь закладная: фундамента ЗФ-16/4/К140-1,0-б (ТАНС.31.045.000) ИНДЕКС К ПОЗИЦИИ(справочно): 1 Индексы перевода в цены 2 кв. 2020 года (Письмо Минстроя № 17207-ИФ/09 ОТ 06.05.2020 г.) Прочие СМР=9,05 | шт | 15 | 430.04 |  |  |  | 6450.6
5 | ФЕР05-01-063-01 | Заполнение раствором пустот между стенкой скважины и телом сваи ИНДЕКС К ПОЗИЦИИ(справочно): 1 Индексы перевода в цены 2 кв. 2020 года (Письмо Минстроя № 17207-ИФ/09 ОТ 06.05.2020 г.) Прочие СМР=9,05 НР (208,17 руб.): 130% от ФОТ (160,13 руб.) СП (128,1 руб.): 80% от ФОТ (160,13 руб.) | м3 | 7.5 | 58.45 | 16.92 | 41.53 | 4.43 | 438.38 | 126.9 | 311.48 | 33.23
|  | Затраты труда рабочих (ср 2,9) | чел.-ч | 2 15 | 8.46 | 8.46 |  |  | 126.9 | 126.9
|  | Затраты труда машинистов | чел.-ч | 0,44 3,3
| 1. 91.07.08-011 | Глиномешалки, 4 м3 | маш.час | 0,44 3,3 | 26.5 |  | 26.5 | 10.06 | 87.45 |  | 87.45 | 33.2
| 2. 91.19.04-004 | Насосы для нагнетания воды, содержащей твердые частицы, подача 45 м3/ч, напор до 55 м | маш.час | 0,38 2,85 | 9.73 |  | 9.73 |  | 27.73 |  | 27.73
| 3. 91.19.06-011 | Насосы грязевые, подача 23,4-65,3 м3/ч, давление нагнетания 15,7-5,88 МПа (160-60 кгс/см2) | маш.час | 0,8 6 | 32.71 |  | 32.71 |  | 196.26 |  | 196.26
6 | ФССЦ-04.1.02.05-0006 | Смеси бетонные тяжелого бетона (БСТ), класс В15 (М200) ИНДЕКС К ПОЗИЦИИ(справочно): 1 Индексы перевода в цены 2 кв. 2020 года (Письмо Минстроя № 17207-ИФ/09 ОТ 06.05.2020 г.) Прочие СМР=9,05 | м3 | 7.5 | 592.76 |  |  |  | 4445.7
7 | ФЕР33-01-016-01 | Установка стальных опор промежуточных: свободностоящих, одностоечных массой до 2 т ИНДЕКС К ПОЗИЦИИ(справочно): 1 Индексы перевода в цены 2 кв. 2020 года (Письмо Минстроя № 17207-ИФ/09 ОТ 06.05.2020 г.) Прочие СМР=9,05 НР (336,78 руб.): 105% от ФОТ (320,74 руб.) СП (192,44 руб.): 60% от ФОТ (320,74 руб.) | т | 0.945 | 1081.14 | 253.76 | 827.38 | 85.65 | 1021.68 | 239.8 | 781.88 | 80.94
|  | Затраты труда рабочих (ср 4,1) | чел.-ч | 26 24,57 | 9.76 | 9.76 |  |  | 239.8 | 239.8
|  | Затраты труда машинистов | чел.-ч | 6,91 6,53
| 1. 91.05.05-015 | Краны на автомобильном ходу, грузоподъемность 16 т | маш.час | 1,04 0,98 | 115.4 |  | 115.4 | 13.5 | 113.09 |  | 113.09 | 13.23
| 2. 91.05.14-024 | Краны на тракторе, мощность 121 кВт (165 л.с.), грузоподъемность 10 т (прицепные) | маш.час | 3,07 2,9 | 69.84 |  | 69.84 | 11.6 | 202.54 |  | 202.54 | 33.64
| 3. 91.06.01-002 | Домкраты гидравлические, грузоподъемность 6,3-25 т | маш.час | 3,08 2,91 | 0.48 |  | 0.48 |  | 1.4 |  | 1.4
| 4. 91.13.03-111 | Спецавтомобили-вездеходы, грузоподъемность до 8 т | маш.час | 1,85 1,75 | 189.95 |  | 189.95 | 13.5 | 332.41 |  | 332.41 | 23.63
| 5. 91.15.02-029 | Тракторы на гусеничном ходу с лебедкой 132 кВт (180 л.с.) | маш.час | 0,95 0,9 | 147.43 |  | 147.43 | 11.6 | 132.69 |  | 132.69 | 10.44
8 | ФССЦ-07.4.03.06-0024 | Опора несиловая фланцевая граненая, марка: НФГ-6,0-02-ц (ТАНС.12.032.000) ИНДЕКС К ПОЗИЦИИ(справочно): 1 Индексы перевода в цены 2 кв. 2020 года (Письмо Минстроя № 17207-ИФ/09 ОТ 06.05.2020 г.) Прочие СМР=9,05 | шт | 15 | 2029.86 |  |  |  | 30447.9
9 | ФЕР33-04-014-02 | Установка светильников: с лампами люминесцентными ИНДЕКС К ПОЗИЦИИ(справочно): 1 Индексы перевода в цены 2 кв. 2020 года (Письмо Минстроя № 17207-ИФ/09 ОТ 06.05.2020 г.) Прочие СМР=9,05 НР (428,56 руб.): 105% от ФОТ (408,15 руб.) СП (244,89 руб.): 60% от ФОТ (408,15 руб.) | шт | 15 | 165.52 | 17.81 | 147.2 | 9.4 | 2482.8 | 267.15 | 2208 | 141
|  | Затраты труда рабочих (ср 3,3) | чел.-ч | 2,01 30,15 | 8.86 | 8.86 |  |  | 267.13 | 267.13
|  | Затраты труда машинистов | чел.-ч | 0,81 12,15
| 1. 91.06.06-013 | Автогидроподъемники, высота подъема 22 м | маш.час | 0,7 10,5 | 199.96 |  | 199.96 | 11.6 | 2099.58 |  | 2099.58 | 121.8
| 2. 91.14.02-001 | Автомобили бортовые, грузоподъемность до 5 т | маш.час | 0,11 1,65 | 65.71 |  | 65.71 | 11.6 | 108.42 |  | 108.42 | 19.14
| 3. 01.3.01.01-0010 | Бензин-растворитель | кг | 0,06 0,9 | 6.15 |  |  |  | 5.54
| 4. 01.3.01.06-0038 | Смазка защитная электросетевая | кг | 0,01 0,15 | 14.4 |  |  |  | 2.16
10 | ФССЦ-20.3.03.07-0141 | Светильник уличный GM: U35-14-ML-T6-35-CG-65-L00-K (или аналог) ИНДЕКС К ПОЗИЦИИ(справочно): 1 Индексы перевода в цены 2 кв. 2020 года (Письмо Минстроя № 17207-ИФ/09 ОТ 06.05.2020 г.) Прочие СМР=9,05 | шт | 23 | 1743.82 |  |  |  | 40107.86
11 | ФССЦ-07.2.02.02-0061 | Кронштейн для консольных и подвесных светильников, серия 1 (Стандарт), марка: 1.К1-0,5-0,5-Ф2-ц (ТАНС.41.384.000) ИНДЕКС К ПОЗИЦИИ(справочно): 1 Индексы перевода в цены 2 кв. 2020 года (Письмо Минстроя № 17207-ИФ/09 ОТ 06.05.2020 г.) Прочие СМР=9,05 | шт | 7 | 316.4 |  |  |  | 2214.8
12 | ФССЦ-07.2.02.02-0114 | Кронштейн для консольных и подвесных светильников, серия 1 (Стандарт), марка: 1.К2-0,5-0,5-/180-Ф2-ц (ТАНС.41.329.000) ИНДЕКС К ПОЗИЦИИ(справочно): 1 Индексы перевода в цены 2 кв. 2020 года (Письмо Минстроя № 17207-ИФ/09 ОТ 06.05.2020 г.) Прочие СМР=9,05 | шт | 8 | 490.95 |  |  |  | 3927.6
Раздел 2. Электротехнические работы
Укладка кабеля.
Длина траншеи 237 м
13 | ФЕР01-02-055-02 | Разработка грунта вручную с креплениями в траншеях шириной до 2 м, глубиной: до 2 м, группа грунтов 2 ИНДЕКС К ПОЗИЦИИ(справочно): 1 Индексы перевода в цены 2 кв. 2020 года (Письмо Минстроя № 17207-ИФ/09 ОТ 06.05.2020 г.) Прочие СМР=9,05 НР (810,79 руб.): 80% от ФОТ (1013,49 руб.) СП (456,07 руб.): 45% от ФОТ (1013,49 руб.) | 100 м3 | 0.6399 | 1583.82 | 1583.82 |  |  | 1013.49 | 1013.49
|  | Затраты труда рабочих (ср 2,8) | чел.-ч | 189 120,94 | 8.38 | 8.38 |  |  | 1013.48 | 1013.48
14 | ФЕРм08-02-142-01 | Устройство постели при одном кабеле в траншее ИНДЕКС К ПОЗИЦИИ(справочно): 1 Индексы перевода в цены 2 кв. 2020 года (Письмо Минстроя № 17207-ИФ/09 ОТ 06.05.2020 г.) Прочие СМР=9,05 НР (214,03 руб.): 95% от ФОТ (225,29 руб.) СП (146,44 руб.): 65% от ФОТ (225,29 руб.) | 100 м | 2.37 | 307.09 | 49.82 | 256.27 | 45.24 | 727.8 | 118.07 | 607.36 | 107.22
|  | Затраты труда рабочих (ср 3,8) | чел.-ч | 5,3 12,56 | 9.4 | 9.4 |  |  | 118.06 | 118.06
|  | Затраты труда машинистов | чел.-ч | 3,9 9,24
| 1. 91.14.02-001 | Автомобили бортовые, грузоподъемность до 5 т | маш.час | 3,9 9,24 | 65.71 |  | 65.71 | 11.6 | 607.16 |  | 607.16 | 107.18
| 2. 999-9950 | Вспомогательные ненормируемые ресурсы (2% от Оплаты труда рабочих) | руб | 1 2,37 | 1 |  |  |  | 2.37
15 | ФССЦ-02.3.01.02-0015 | Песок природный для строительных: работ средний ИНДЕКС К ПОЗИЦИИ(справочно): 1 Индексы перевода в цены 2 кв. 2020 года (Письмо Минстроя № 17207-ИФ/09 ОТ 06.05.2020 г.) Прочие СМР=9,05 | м3 | 21.33 | 55.26 |  |  |  | 1178.7
16 | ФЕР01-02-061-02 | Засыпка вручную траншей, пазух котлованов и ям, группа грунтов: 2 ИНДЕКС К ПОЗИЦИИ(справочно): 1 Индексы перевода в цены 2 кв. 2020 года (Письмо Минстроя № 17207-ИФ/09 ОТ 06.05.2020 г.) Прочие СМР=9,05 НР (248,79 руб.): 80% от ФОТ (310,99 руб.) СП (139,95 руб.): 45% от ФОТ (310,99 руб.) | 100 м3 | 0.4266 | 729 | 729 |  |  | 310.99 | 310.99
|  | Затраты труда рабочих (ср 1,5) | чел.-ч | 97,2 41,47 | 7.5 | 7.5 |  |  | 311.03 | 311.03
Прокладка трубы ПЭ в траншею
17 | ФЕРм08-02-410-02 | Труба полиэтиленовая, диаметр: до 50 мм ИНДЕКС К ПОЗИЦИИ(справочно): 1 Индексы перевода в цены 2 кв. 2020 года (Письмо Минстроя № 17207-ИФ/09 ОТ 06.05.2020 г.) Прочие СМР=9,05 НР (329,61 руб.): 95% от ФОТ (346,96 руб.) СП (225,52 руб.): 65% от ФОТ (346,96 руб.) | 100 м | 2.37 | 251.29 | 143.63 | 19.92 | 2.77 | 595.56 | 340.4 | 47.21 | 6.56
|  | Затраты труда рабочих (ср 3,8) | чел.-ч | 15,28 36,21 | 9.4 | 9.4 |  |  | 340.37 | 340.37
|  | Затраты труда машинистов | чел.-ч | 0,22 0,52
| 1. 91.05.05-015 | Краны на автомобильном ходу, грузоподъемность 16 т | маш.час | 0,11 0,26 | 115.4 |  | 115.4 | 13.5 | 30 |  | 30 | 3.51
| 2. 91.14.02-001 | Автомобили бортовые, грузоподъемность до 5 т | маш.час | 0,11 0,26 | 65.71 |  | 65.71 | 11.6 | 17.08 |  | 17.08 | 3.02
| 3. 04.3.01.09-0016 | Раствор готовый кладочный, цементный, М200 | м3 | 0,021 0,04977 | 600 |  |  |  | 29.86
| 4. 14.1.02.01-0002 | Клей БМК-5к | кг | 0,4 0,948 | 25.8 |  |  |  | 24.46
| 5. 20.2.02.01-0019 | Втулки изолирующие | 1000 шт | 0,032 0,07584 | 270 |  |  |  | 20.48
| 6. 20.2.02.02-0011 | Заглушки | 10 шт | 1 2,37 | 19.9 |  |  |  | 47.16
| 7. 20.2.08.05-0017 | Профиль монтажный | шт | 0,5 1,185 | 66.82 |  |  |  | 79.18
| 8. 999-9950 | Вспомогательные ненормируемые ресурсы (2% от Оплаты труда рабочих) | руб | 2,87 6,8019 | 1 |  |  |  | 6.8
18 | ФССЦ-20.2.12.03-0001 | Трубы гибкие гофрированные двустенные из ПВХ, диаметр 50 мм ИНДЕКС К ПОЗИЦИИ(справочно): 1 Индексы перевода в цены 2 кв. 2020 года (Письмо Минстроя № 17207-ИФ/09 ОТ 06.05.2020 г.) Прочие СМР=9,05 | м | 237 | 11.71 |  |  |  | 2775.27
Прокладка кабеля
19 | ФССЦ-21.1.06.10-0548 | Кабель силовой с медными жилами ВВГнг 5х6-1000 ИНДЕКС К ПОЗИЦИИ(справочно): 1 Индексы перевода в цены 2 кв. 2020 года (Письмо Минстроя № 17207-ИФ/09 ОТ 06.05.2020 г.) Прочие СМР=9,05 | 1000 м | 0.307 | 29250.2 |  |  |  | 8979.81
20 | ФЕРм08-02-148-01 | Кабель до 35 кВ в проложенных трубах, блоках и коробах, масса 1 м кабеля: до 1 кг (В трубах в траншее) ИНДЕКС К ПОЗИЦИИ(справочно): 1 Индексы перевода в цены 2 кв. 2020 года (Письмо Минстроя № 17207-ИФ/09 ОТ 06.05.2020 г.) Прочие СМР=9,05 НР (234,33 руб.): 95% от ФОТ (246,66 руб.) СП (160,33 руб.): 65% от ФОТ (246,66 руб.) | 100 м | 2.51 | 176.53 | 93.25 | 46.25 | 5.02 | 443.09 | 234.06 | 116.09 | 12.6
|  | Затраты труда рабочих (ср 3,8) | чел.-ч | 9,92 24,9 | 9.4 | 9.4 |  |  | 234.06 | 234.06
|  | Затраты труда машинистов | чел.-ч | 0,4 1
| 1. 91.05.05-015 | Краны на автомобильном ходу, грузоподъемность 16 т | маш.час | 0,2 0,5 | 115.4 |  | 115.4 | 13.5 | 57.7 |  | 57.7 | 6.75
| 2. 91.06.01-003 | Домкраты гидравлические, грузоподъемность 63-100 т | маш.час | 2,4 6,02 | 0.9 |  | 0.9 |  | 5.42 |  | 5.42
| 3. 91.06.03-061 | Лебедки электрические тяговым усилием до 12,26 кН (1,25 т) | маш.час | 2,4 6,02 | 3.28 |  | 3.28 |  | 19.75 |  | 19.75
| 4. 91.14.02-001 | Автомобили бортовые, грузоподъемность до 5 т | маш.час | 0,2 0,5 | 65.71 |  | 65.71 | 11.6 | 32.86 |  | 32.86 | 5.8
| 5. 01.7.06.07-0002 | Лента монтажная, тип ЛМ-5 | 10 м | 0,096 0,24096 | 6.9 |  |  |  | 1.66
| 6. 10.3.02.03-0011 | Припои оловянно-свинцовые бессурьмянистые, марка ПОС30 | т | 0,0005 0,001255 | 68050 |  |  |  | 85.4
| 7. 14.4.03.03-0002 | Лак битумный БТ-123 | т | 6E-5 0,0001506 | 7826.9 |  |  |  | 1.18
| 8. 999-9950 | Вспомогательные ненормируемые ресурсы (2% от Оплаты труда рабочих) | руб | 1,86 4,6686 | 1 |  |  |  | 4.67
21 | ФЕРм08-02-147-02 | Кабель до 35 кВ по установленным конструкциям и лоткам с креплением на поворотах и в конце трассы, масса 1 м кабеля: до 2 кг (Прокладка внутри опор) ИНДЕКС К ПОЗИЦИИ(справочно): 1 Индексы перевода в цены 2 кв. 2020 года (Письмо Минстроя № 17207-ИФ/09 ОТ 06.05.2020 г.) Прочие СМР=9,05 НР (64,28 руб.): 95% от ФОТ (67,66 руб.) СП (43,98 руб.): 65% от ФОТ (67,66 руб.) | 100 м | 0.56 | 192.1 | 115.81 | 48.26 | 5.02 | 107.58 | 64.85 | 27.03 | 2.81
|  | Затраты труда рабочих (ср 3,8) | чел.-ч | 12,32 6,9 | 9.4 | 9.4 |  |  | 64.86 | 64.86
|  | Затраты труда машинистов | чел.-ч | 0,4 0,22
| 1. 91.05.05-015 | Краны на автомобильном ходу, грузоподъемность 16 т | маш.час | 0,2 0,11 | 115.4 |  | 115.4 | 13.5 | 12.69 |  | 12.69 | 1.49
| 2. 91.06.01-003 | Домкраты гидравлические, грузоподъемность 63-100 т | маш.час | 2,88 1,61 | 0.9 |  | 0.9 |  | 1.45 |  | 1.45
| 3. 91.06.03-061 | Лебедки электрические тяговым усилием до 12,26 кН (1,25 т) | маш.час | 2,88 1,61 | 3.28 |  | 3.28 |  | 5.28 |  | 5.28
| 4. 91.14.02-001 | Автомобили бортовые, грузоподъемность до 5 т | маш.час | 0,2 0,11 | 65.71 |  | 65.71 | 11.6 | 7.23 |  | 7.23 | 1.28
| 5. 01.7.06.07-0002 | Лента монтажная, тип ЛМ-5 | 10 м | 0,245 0,1372 | 6.9 |  |  |  | 0.95
| 6. 01.7.15.14-0165 | Шурупы с полукруглой головкой 4x40 мм | т | 0,00011 0,0000616 | 12430 |  |  |  | 0.77
| 7. 10.3.02.03-0011 | Припои оловянно-свинцовые бессурьмянистые, марка ПОС30 | т | 0,00025 0,00014 | 68050 |  |  |  | 9.53
| 8. 14.4.03.03-0002 | Лак битумный БТ-123 | т | 0,00072 0,0004032 | 7826.9 |  |  |  | 3.16
| 9. 999-9950 | Вспомогательные ненормируемые ресурсы (2% от Оплаты труда рабочих) | руб | 2,32 1,2992 | 1 |  |  |  | 1.3
22 | ФССЦ-21.1.06.10-0528 | Кабель силовой с медными жилами ВВГнг 3х1,5-1000 ИНДЕКС К ПОЗИЦИИ(справочно): 1 Индексы перевода в цены 2 кв. 2020 года (Письмо Минстроя № 17207-ИФ/09 ОТ 06.05.2020 г.) Прочие СМР=9,05 | 1000 м | 0.207 | 5509.68 |  |  |  | 1140.5
23 | ФЕРм08-02-147-02 | Кабель до 35 кВ по установленным конструкциям и лоткам с креплением на поворотах и в конце трассы, масса 1 м кабеля: до 2 кг (Прокладка внутри опор) ИНДЕКС К ПОЗИЦИИ(справочно): 1 Индексы перевода в цены 2 кв. 2020 года (Письмо Минстроя № 17207-ИФ/09 ОТ 06.05.2020 г.) Прочие СМР=9,05 НР (237,61 руб.): 95% от ФОТ (250,12 руб.) СП (162,58 руб.): 65% от ФОТ (250,12 руб.) | 100 м | 2.07 | 192.1 | 115.81 | 48.26 | 5.02 | 397.65 | 239.73 | 99.9 | 10.39
|  | Затраты труда рабочих (ср 3,8) | чел.-ч | 12,32 25,5 | 9.4 | 9.4 |  |  | 239.7 | 239.7
|  | Затраты труда машинистов | чел.-ч | 0,4 0,83
| 1. 91.05.05-015 | Краны на автомобильном ходу, грузоподъемность 16 т | маш.час | 0,2 0,41 | 115.4 |  | 115.4 | 13.5 | 47.31 |  | 47.31 | 5.54
| 2. 91.06.01-003 | Домкраты гидравлические, грузоподъемность 63-100 т | маш.час | 2,88 5,96 | 0.9 |  | 0.9 |  | 5.36 |  | 5.36
| 3. 91.06.03-061 | Лебедки электрические тяговым усилием до 12,26 кН (1,25 т) | маш.час | 2,88 5,96 | 3.28 |  | 3.28 |  | 19.55 |  | 19.55
| 4. 91.14.02-001 | Автомобили бортовые, грузоподъемность до 5 т | маш.час | 0,2 0,41 | 65.71 |  | 65.71 | 11.6 | 26.94 |  | 26.94 | 4.76
| 5. 01.7.06.07-0002 | Лента монтажная, тип ЛМ-5 | 10 м | 0,245 0,50715 | 6.9 |  |  |  | 3.5
| 6. 01.7.15.14-0165 | Шурупы с полукруглой головкой 4x40 мм | т | 0,00011 0,0002277 | 12430 |  |  |  | 2.83
| 7. 10.3.02.03-0011 | Припои оловянно-свинцовые бессурьмянистые, марка ПОС30 | т | 0,00025 0,0005175 | 68050 |  |  |  | 35.22
| 8. 14.4.03.03-0002 | Лак битумный БТ-123 | т | 0,00072 0,0014904 | 7826.9 |  |  |  | 11.67
| 9. 999-9950 | Вспомогательные ненормируемые ресурсы (2% от Оплаты труда рабочих) | руб | 2,32 4,8024 | 1 |  |  |  | 4.8
24 | ФЕРм08-03-545-07 | Коробка с зажимами, устанавливаемая на конструкции на стене или колонне, для кабелей или проводов сечением: до 16 мм2, с количеством зажимов до 4 ИНДЕКС К ПОЗИЦИИ(справочно): 1 Индексы перевода в цены 2 кв. 2020 года (Письмо Минстроя № 17207-ИФ/09 ОТ 06.05.2020 г.) Прочие СМР=9,05 НР (472,53 руб.): 95% от ФОТ (497,4 руб.) СП (323,31 руб.): 65% от ФОТ (497,4 руб.) | шт | 15 | 84.68 | 32.9 | 4.71 | 0.26 | 1270.2 | 493.5 | 70.65 | 3.9
|  | Затраты труда рабочих (ср 3,8) | чел.-ч | 3,5 52,5 | 9.4 | 9.4 |  |  | 493.5 | 493.5
|  | Затраты труда машинистов | чел.-ч | 0,02 0,3
| 1. 91.05.05-014 | Краны на автомобильном ходу, грузоподъемность 10 т | маш.час | 0,01 0,15 | 111.99 |  | 111.99 | 13.5 | 16.8 |  | 16.8 | 2.03
| 2. 91.14.02-001 | Автомобили бортовые, грузоподъемность: до 5 т | маш.час | 0,01 0,15 | 65.71 |  | 65.71 | 11.6 | 9.86 |  | 9.86 | 1.74
| 3. 91.17.04-233 | Установки для сварки: ручной дуговой (постоянного тока) | маш.час | 0,33 4,95 | 8.1 |  | 8.1 |  | 40.1 |  | 40.1
| 4. 91.21.16-012 | Пресс: гидравлический с электроприводом | маш.час | 0,23 3,45 | 1.11 |  | 1.11 |  | 3.83 |  | 3.83
| 5. 01.3.01.02-0002 | Вазелин технический | кг | 0,008 0,12 | 44.97 |  |  |  | 5.4
| 6. 01.7.02.09-0002 | Шпагат бумажный | кг | 0,003 0,045 | 11.5 |  |  |  | 0.52
| 7. 01.7.06.05-0041 | Лента изоляционная прорезиненная односторонняя ширина 20 мм, толщина 0,25-0,35 мм | кг | 0,032 0,48 | 30.4 |  |  |  | 14.59
| 8. 01.7.11.07-0034 | Электроды диаметром: 4 мм Э42А | кг | 0,07 1,05 | 10.57 |  |  |  | 11.1
| 9. 01.7.15.03-0042 | Болты с гайками и шайбами строительные | кг | 0,292 4,38 | 9.04 |  |  |  | 39.6
| 10. 01.7.15.07-0014 | Дюбели распорные полипропиленовые | 100 шт | 0,014 0,21 | 86 |  |  |  | 18.06
| 11. 01.7.20.04-0005 | Нитки швейные | кг | 0,002 0,03 | 133.05 |  |  |  | 3.99
| 12. 07.2.07.04-0007 | Конструкции стальные индивидуальные: решетчатые сварные массой до 0,1 т | т | 0,003 0,045 | 11500 |  |  |  | 517.5
| 13. 14.4.02.09-0001 | Краска | кг | 0,048 0,72 | 28.6 |  |  |  | 20.59
| 14. 14.4.03.17-0011 | Лак электроизоляционный 318 | кг | 0,012 0,18 | 35.63 |  |  |  | 6.41
| 15. 20.1.02.23-0082 | Перемычки гибкие, тип ПГС-50 | 10 шт | 0,1 1,5 | 39 |  |  |  | 58.5
| 16. 999-9950 | Вспомогательные ненормируемые ресурсы (2% от Оплаты труда рабочих) | руб. | 0,66 9,9 | 1 |  |  |  | 9.9
25 | Прайс-лист | Соединительная коробка EKM-2072-1D2-4-35 (или аналог) МАТ=3720/1,2/9,05*1,02 ИНДЕКС К ПОЗИЦИИ(справочно): 1 Индексы перевода в цены 2 кв. 2020 года (Письмо Минстроя № 17207-ИФ/09 ОТ 06.05.2020 г.) Прочие СМР=9,05 | шт | 15 | 349,39 3720/1,2/9,05*1,02 |  |  |  | 5240.85
26 | Прайс-лист | Уплотнитель УКПТ-200/55 (или аналог) МАТ=911,00/1,2/9,05*1,02 ИНДЕКС К ПОЗИЦИИ(справочно): 1 Индексы перевода в цены 2 кв. 2020 года (Письмо Минстроя № 17207-ИФ/09 ОТ 06.05.2020 г.) Прочие СМР=9,05 | шт | 30 | 85,56 911,00/1,2/9,05*1,02 |  |  |  | 2566.8
Раздел 3. Доставка материалов Екатеринбург-Иркутск 3429 км
27 | ФССЦпг-03-02-01-200 | Перевозка грузов автомобилями бортовыми грузоподъемностью до 5 т на расстояние: I класс груза до 200 км ИНДЕКС К ПОЗИЦИИ(справочно): 1 Индексы перевода в цены 2 кв. 2020 года (Письмо Минстроя № 17207-ИФ/09 ОТ 06.05.2020 г.) Прочие СМР=9,05 НР 0% от ФОТ СП 0% от ФОТ | 1 т груза | 1.2 | 137.9 |  | 137.9 |  | 165.48 |  | 165.48
28 | ФССЦпг-03-02-01-201 | Свыше 200 км добавлять на каждый последующий 1 км: I класс груза ЭМ=0,58*3229 ИНДЕКС К ПОЗИЦИИ(справочно): 1 Индексы перевода в цены 2 кв. 2020 года (Письмо Минстроя № 17207-ИФ/09 ОТ 06.05.2020 г.) Прочие СМР=9,05 НР 0% от ФОТ СП 0% от ФОТ | 1 т груза | 1.2 | 1872.82 |  | 1872,82 0,58*3229 |  | 2247.38 |  | 2247.38
Итого прямые затраты по смете в базисных ценах | [8 empty] | 122086.32 | 3644.94 | 7874.31 | 498.84
Накладные расходы | [8 empty] | 3878.89
Сметная прибыль | [8 empty] | 2393.13
Итоги по смете:
Итого Строительные работы | [8 empty] | 518375.67
Итого Монтажные работы | [8 empty] | 643267.3
Итого | [8 empty] | 1161642.97
Справочно, в базисных ценах:
Материалы | [8 empty] | 110567.07
Машины и механизмы | [8 empty] | 7874.31
ФОТ | [8 empty] | 4143.78
Накладные расходы | [8 empty] | 3878.89
Сметная прибыль | [8 empty] | 2393.13
ВСЕГО по смете | [8 empty] | 1161642.97
Заказчик: ___________________________
(должность, подпись, расшифровка)
М.П.
Подрядчик: ___________________________
(должность, подпись, расшифровка)
М.П.
Составил: ___________________________
(должность, подпись, расшифровка)
Проверил: ___________________________
(должность, подпись, расшифровка)