## ЛСР 17 граф
СОГЛАСОВАНО: | [11 empty] | УТВЕРЖДАЮ:
_________________ | [11 empty] | _________________
" _____ " ________________ 2017 г. | [11 empty] | "____" ______________2017 г.
Свердловская область, г. Камышлов
(наименование стройки)
ЛОКАЛЬНЫЙ СМЕТНЫЙ РАСЧЕТ № 07-01-02
(локальная смета)
|  | на | Проезды и площадки, Благоустройство дворов между домами № 20, 22, 24 и 29 по ул. Загородная
(наименование работ и затрат, наименование объекта)
Основание: 19/08-2017-ГП
|  |  | Сметная стоимость _______________________________________________________________________________________________ | [5 empty] | ___________________________19 016 304,16 |  | руб.
|  |  | строительных работ _______________________________________________________________________________________________ | [5 empty] | _______________________________________________________________________________________________16101773 |  | руб.
|  |  | монтажных работ _______________________________________________________________________________________________ | [5 empty] | _______________________________________________________________________________________________13739 |  | руб.
|  |  | Средства на оплату труда _______________________________________________________________________________________________ | [5 empty] | ___________________________106963 |  | руб.
|  |  | Сметная трудоемкость _______________________________________________________________________________________________ | [5 empty] | _______________________________________________________________________________________________7198,06 |  | чел.час
Составлен(а) в текущих (прогнозных) ценах по состоянию на ______________
№ пп | Обосно- вание | Наименование | Ед. изм. | Кол. | Стоимость единицы, руб. |  |  |  | Общая стоимость, руб. |  |  |  | Т/з осн. раб.на ед. | Т/з осн. раб. Всего | Т/з мех. на ед. | Т/з мех. Всего
[5 empty] | Всего | В том числе |  |  | Всего | В том числе
[6 empty] | Осн.З/п | Эк.Маш | З/пМех |  | Осн.З/п | Эк.Маш | З/пМех
1 | 2 | 3 | 4 | 5 | 6 | 7 | 8 | 9 | 10 | 11 | 12 | 13 | 14 | 15 | 16 | 17
Раздел 1. Демонтаж покрытия проездов и автостоянок. S=3 875,42 м2.
1 | ТЕРр68-14-1 Приказ Минстроя России от 13.03.15 №171/пр | Разборка бортовых камней на бетонном основании (20% отбойн.молот.на крупные части) | 100 м | 2,35 (1175*0,2) / 100 | 2535.22 | 830.72 | 1704.5 | 133.2 | 5958 | 1952 | 4006 | 313 | 68.26 | 160.41 | 9.4 | 22.09
2 | ТЕР01-01-022-10 Приказ Минстроя России от 13.03.15 №171/пр | Разработка грунта в траншеях экскаватором «обратная лопата» с ковшом вместимостью 0,65 (0,5-1) м3, группа грунтов: 4 (разборка борт.камней с погрузкой) | 1000 м3 грунта | 0,0423 (1175*0,3*0,15)/1000*0,8 | 7878.29 |  | 7878.29 | 931.9 | 333 |  | 333 | 39 |  |  | 48.97 | 2.07
3 | ТЕР27-03-008-04 Приказ Минстроя России от 13.03.15 №171/пр | Разборка покрытий и оснований асфальтобетонных | 100 м3 конструкций | 1,007609 3875,42*0,13/100*0,2 | 8917.59 | 2105.46 | 6812.13 | 654.33 | 8985 | 2121 | 6864 | 659 | 179.8 | 181.17 | 45.63 | 45.98
4 | ТЕР27-03-008-03 Приказ Минстроя России от 13.03.15 №171/пр | Разборка покрытий и оснований черных щебеночных | 100 м3 конструкций | 0,620067 3875,42*0,08/100*0,2 | 984.16 | 192 | 792.16 | 110.69 | 610 | 119 | 491 | 69 | 17.47 | 10.83 | 5.91 | 3.66
5 | ТЕР27-03-008-02 Приказ Минстроя России от 13.03.15 №171/пр | Разборка покрытий и оснований щебеночных | 100 м3 конструкций | 1,898956 3875,42*0,245/100*0,2 | 674.6 | 145.29 | 529.31 | 70.87 | 1281 | 276 | 1005 | 135 | 13.22 | 25.1 | 3.79 | 7.2
6 | ТЕР01-02-032-01 Приказ Минстроя России от 13.03.15 №171/пр | Рыхление грунтов бульдозерами-рыхлителями мощностью 79 кВт (108 л.с.), глубина рыхления до 0,35 м, длина разрыхляемого участка до 100 м | 1000 м3 грунта | 1,410653 3875,42*0,455*0,8/1000 | 269.91 |  | 269.91 | 45.13 | 381 |  | 381 | 64 |  |  | 2.22 | 3.13
7 | ТЕР01-01-030-07 Приказ Минстроя России от 13.03.15 №171/пр | Разработка грунта с перемещением до 10 м бульдозерами мощностью: 79 кВт (108 л.с.), группа грунтов 3 | 1000 м3 грунта | 1,410653 3875,42*0,455*0,8/1000 | 909.64 |  | 909.64 | 162.33 | 1283 |  | 1283 | 229 |  |  | 8.53 | 12.03
8 | ТССЦпг-01-01-01-043 Приказ Минстроя России от 13.03.15 №171/пр | Погрузочные работы при автомобильных перевозках: мусора строительного с погрузкой экскаваторами емкостью ковша до 0,5 м3 | 1 т груза | 577,14 401,6+151,14+24,4 | 4.6 |  | 4.6 |  | 2655 |  | 2655
9 | ТССЦпг-03-21-01-005 Приказ Минстроя России от 13.03.15 №171/пр | Перевозка грузов автомобилями-самосвалами грузоподъемностью 10 т, работающих вне карьера, на расстояние: до 5 км I класс груза | 1 т груза | 577,14 401,6+151,14+24,4 | 8.19 |  | 8.19 |  | 4727 |  | 4727
Итого по разделу 1 Демонтаж покрытия проездов и автостоянок. S=3 875,42 м2. | [8 empty] | 252705 |  |  |  |  | 377.51 |  | 96.16
Раздел 2. Покрытия реконструируемых проездов и автостоянок. Тип ПД-4. S=3 875,42 м2.
10 | ТЕР27-04-001-04 Приказ Минстроя России от 13.03.15 №171/пр | Устройство подстилающих и выравнивающих слоев оснований: из щебня | 100 м3 материала основания (в плотном теле) | 3,87542 (3875,42*0,1) / 100 | 4139.32 | 275.77 | 3829.39 | 393.05 | 16042 | 1069 | 14840 | 1523 | 24.19 | 93.75 | 20.6 | 79.83
11 | ТССЦ-408-0013 Приказ Минстроя России от 13.03.15 №171/пр | Щебень из природного камня для строительных работ марка 800, фракция 5(3)-10 мм/ Т.Ч. прил. 27.2 | м3 | 488,3 3875,42*0,1*1,26 | 161.66 |  |  |  | 78939
12 | ТЕР27-04-006-01 Приказ Минстроя России от 13.03.15 №171/пр | Устройство оснований толщиной 15 см из щебня фракции 40-70 мм при укатке каменных материалов с пределом прочности на сжатие свыше 68,6 до 98,1 МПа (свыше 700 до 1000 кгс/см2): однослойных/ 21 см | 1000 м2 основания | 3,87542 3875,42 / 1000 | 31210.59 | 425.41 | 4994.84 | 773.14 | 120954 | 1649 | 19357 | 2996 | 36.96 | 143.24 | 41.95 | 162.57
13 | ТЕР27-04-006-04 Приказ Минстроя России от 13.03.15 №171/пр | На каждый 1 см изменения толщины слоя добавлять или исключать к расценкам 27-04-006-01, 27-04-006-02, 27-04-006-03 (21-15=6/1=6 ПЗ=6 (ОЗП=6; ЭМ=6 к расх.; ЗПМ=6; МАТ=6 к расх.; ТЗ=6; ТЗМ=6)) | 1000 м2 основания | 3,87542 3875,42 / 1000 | 10891.08 |  | 1493.22 | 254.82 | 42208 |  | 5787 | 988 |  |  | 15.06 | 58.36
14 | ТЕР27-06-024-06 Приказ Минстроя России от 13.03.15 №171/пр | Укладка и пропитка с применением битума щебеночных оснований толщиной 8 см 20 272,03 = 33 500,16 - 12,8 x 130,15 - 91,8 x 125,95 | 1000 м2 покрытия и основания | 3,87542 3875,42 / 1000 | 20272.03 | 667.58 | 2683.45 | 421.03 | 78563 | 2587 | 10399 | 1632 | 57.5 | 222.84 | 24.1 | 93.4
15 | ТССЦ-408-0015 Приказ Минстроя России от 13.03.15 №171/пр | Щебень из природного камня для строительных работ марка 800, фракция 20-40 мм | м3 | 49.61 | 127.52 |  |  |  | 6326
16 | ТССЦ-408-0016 Приказ Минстроя России от 13.03.15 №171/пр | Щебень из природного камня для строительных работ марка 800, фракция 40-70 мм | м3 | 355.8 | 124.31 |  |  |  | 44229
17 | ТЕР27-06-020-01 Приказ Минстроя России от 13.03.15 №171/пр | Устройство покрытия толщиной 4 см из горячих асфальтобетонных смесей плотных мелкозернистых типа АБВ, плотность каменных материалов 2,5-2,9 т/м3 / 5 см | 1000 м2 покрытия | 3,87542 3875,42 / 1000 | 55602.96 | 518.97 | 2984 | 370.53 | 215485 | 2011 | 11564 | 1436 | 38.3 | 148.43 | 19.08 | 73.94
18 | ТЕР27-06-021-01 Приказ Минстроя России от 13.03.15 №171/пр | На каждые 0,5 см изменения толщины покрытия добавлять или исключать к расценке 27-06-020-01 (5-4=1/0,5=2 ПЗ=2 (ОЗП=2; ЭМ=2 к расх.; ЗПМ=2; МАТ=2 к расх.; ТЗ=2; ТЗМ=2)) | 1000 м2 покрытия | 3,87542 3875,42 / 1000 | 13003.12 | 2.44 | 6.64 |  | 50393 | 9 | 26 |  | 0.18 | 0.7
19 | ТЕР27-06-022-07 Приказ Минстроя России от 13.03.15 №171/пр | Одиночная поверхностная обработка усовершенствованных покрытий битумом с применением щебня 3 604,19 = 5 815,85 - 13,3 x 166,29 | 1000 м2 покрытия | 3,87542 3875,42 / 1000 | 3604.19 | 200.81 | 834.34 | 120.94 | 13968 | 778 | 3233 | 469 | 16.72 | 64.8 | 6.58 | 25.5
20 | ТССЦ-408-0009 Приказ Минстроя России от 13.03.15 №171/пр | Щебень из природного камня для строительных работ марка 1000, фракция 5(3)-10 мм | м3 | 51.54 | 166.29 |  |  |  | 8571
Бортовой камень
21 | ТЕР27-02-010-02 Приказ Минстроя России от 13.03.15 №171/пр | Установка бортовых камней бетонных: при других видах покрытий | 100 м бортового камня | 11,75 1175 / 100 | 4479.96 | 906.11 | 91.05 | 12.94 | 52640 | 10647 | 1070 | 152 | 76.08 | 893.94 | 0.68 | 7.99
22 | ТССЦ-403-8021 Приказ Минстроя России от 13.03.15 №171/пр | Камни бортовые БР 100.30.15 /бетон В30 (М400), объем 0,043 м3/ (ГОСТ 6665-91) | шт. | 1175 | 59.88 |  |  |  | 70359
Итого по разделу 2 Покрытия реконструируемых проездов и автостоянок. Тип ПД-4. S=3 875,42 м2. | [8 empty] | 5691101 |  |  |  |  | 1567.7 |  | 501.59
Раздел 3. Покрытие проектируемых проездов и автостоянок. Тип ПД-4. S= 2 291.68 м2.
23 | ТЕР27-04-001-04 Приказ Минстроя России от 13.03.15 №171/пр | Устройство подстилающих и выравнивающих слоев оснований: из щебня | 100 м3 материала основания (в плотном теле) | 2,29168 (2291,68*0,1) / 100 | 4139.32 | 275.77 | 3829.39 | 393.05 | 9486 | 632 | 8776 | 901 | 24.19 | 55.44 | 20.6 | 47.21
24 | ТССЦ-408-0013 Приказ Минстроя России от 13.03.15 №171/пр | Щебень из природного камня для строительных работ марка 800, фракция 5(3)-10 мм/ Т.Ч. прил. 27.2 | м3 | 288,75 2291,68*0,1*1,26 | 161.66 |  |  |  | 46679
25 | ТЕР27-04-006-01 Приказ Минстроя России от 13.03.15 №171/пр | Устройство оснований толщиной 15 см из щебня фракции 40-70 мм при укатке каменных материалов с пределом прочности на сжатие свыше 68,6 до 98,1 МПа (свыше 700 до 1000 кгс/см2): однослойных/ 21 см | 1000 м2 основания | 2,29168 2291,68 / 1000 | 31210.59 | 425.41 | 4994.84 | 773.14 | 71525 | 975 | 11447 | 1772 | 36.96 | 84.7 | 41.95 | 96.14
26 | ТЕР27-04-006-04 Приказ Минстроя России от 13.03.15 №171/пр | На каждый 1 см изменения толщины слоя добавлять или исключать к расценкам 27-04-006-01, 27-04-006-02, 27-04-006-03 (21-15=6/1=6 ПЗ=6 (ОЗП=6; ЭМ=6 к расх.; ЗПМ=6; МАТ=6 к расх.; ТЗ=6; ТЗМ=6)) | 1000 м2 основания | 2,29168 2291,68 / 1000 | 10891.08 |  | 1493.22 | 254.82 | 24959 |  | 3422 | 584 |  |  | 15.06 | 34.51
27 | ТЕР27-06-024-06 Приказ Минстроя России от 13.03.15 №171/пр | Укладка и пропитка с применением битума щебеночных оснований толщиной 8 см 20 272,03 = 33 500,16 - 12,8 x 130,15 - 91,8 x 125,95 | 1000 м2 покрытия и основания | 2,29168 2291,68 / 1000 | 20272.03 | 667.58 | 2683.45 | 421.03 | 46457 | 1530 | 6150 | 965 | 57.5 | 131.77 | 24.1 | 55.23
28 | ТССЦ-408-0015 Приказ Минстроя России от 13.03.15 №171/пр | Щебень из природного камня для строительных работ марка 800, фракция 20-40 мм | м3 | 29.33 | 127.52 |  |  |  | 3740
29 | ТССЦ-408-0016 Приказ Минстроя России от 13.03.15 №171/пр | Щебень из природного камня для строительных работ марка 800, фракция 40-70 мм | м3 | 210.4 | 124.31 |  |  |  | 26155
30 | ТЕР27-06-020-01 Приказ Минстроя России от 13.03.15 №171/пр | Устройство покрытия толщиной 4 см из горячих асфальтобетонных смесей плотных мелкозернистых типа АБВ, плотность каменных материалов 2,5-2,9 т/м3 / 5 см | 1000 м2 покрытия | 2,29168 2291,68 / 1000 | 55602.96 | 518.97 | 2984 | 370.53 | 127424 | 1189 | 6838 | 849 | 38.3 | 87.77 | 19.08 | 43.73
31 | ТЕР27-06-021-01 Приказ Минстроя России от 13.03.15 №171/пр | На каждые 0,5 см изменения толщины покрытия добавлять или исключать к расценке 27-06-020-01 (5-4=1/0,5=2 ПЗ=2 (ОЗП=2; ЭМ=2 к расх.; ЗПМ=2; МАТ=2 к расх.; ТЗ=2; ТЗМ=2)) | 1000 м2 покрытия | 2,29168 2291,68 / 1000 | 13003.12 | 2.44 | 6.64 |  | 29799 | 6 | 15 |  | 0.18 | 0.41
32 | ТЕР27-06-022-07 Приказ Минстроя России от 13.03.15 №171/пр | Одиночная поверхностная обработка усовершенствованных покрытий битумом с применением щебня 3 604,19 = 5 815,85 - 13,3 x 166,29 | 1000 м2 покрытия | 2,29168 2291,68 / 1000 | 3604.19 | 200.81 | 834.34 | 120.94 | 8260 | 460 | 1912 | 277 | 16.72 | 38.32 | 6.58 | 15.08
33 | ТССЦ-408-0009 Приказ Минстроя России от 13.03.15 №171/пр | Щебень из природного камня для строительных работ марка 1000, фракция 5(3)-10 мм | м3 | 30.48 | 166.29 |  |  |  | 5069
Бортовой камень
34 | ТЕР27-02-010-02 Приказ Минстроя России от 13.03.15 №171/пр | Установка бортовых камней бетонных: при других видах покрытий | 100 м бортового камня | 4,36 436 / 100 | 4479.96 | 906.11 | 91.05 | 12.94 | 19533 | 3951 | 397 | 56 | 76.08 | 331.71 | 0.68 | 2.96
35 | ТССЦ-403-8021 Приказ Минстроя России от 13.03.15 №171/пр | Камни бортовые БР 100.30.15 /бетон В30 (М400), объем 0,043 м3/ (ГОСТ 6665-91) | шт. | 436 | 59.88 |  |  |  | 26108
Итого по разделу 3 Покрытие проектируемых проездов и автостоянок. Тип ПД-4. S= 2 291.68 м2. | [8 empty] | 3149997 |  |  |  |  | 730.12 |  | 294.86
Раздел 4. Тротуар. Тип ПТ-1. S=1 315,57 м2
36 | ТЕР27-04-001-04 Приказ Минстроя России от 13.03.15 №171/пр | Устройство подстилающих и выравнивающих слоев оснований: из щебня | 100 м3 материала основания (в плотном теле) | 1,710241 (1315,57*0,13) / 100 | 4139.32 | 275.77 | 3829.39 | 393.05 | 7079 | 472 | 6549 | 672 | 24.19 | 41.37 | 20.6 | 35.23
37 | ТССЦ-408-0013 Приказ Минстроя России от 13.03.15 №171/пр | Щебень из природного камня для строительных работ марка 800, фракция 5(3)-10 мм/ Т.Ч. прил. 27.2 | м3 | 215,49 1315,57*0,13*1,26 | 161.66 |  |  |  | 34836
38 | ТЕР27-04-006-01 Приказ Минстроя России от 13.03.15 №171/пр | Устройство оснований толщиной 15 см из щебня фракции 40-70 мм при укатке каменных материалов с пределом прочности на сжатие свыше 68,6 до 98,1 МПа (свыше 700 до 1000 кгс/см2): однослойных/ 3 см | 1000 м2 основания | 1,31557 1315,57 / 1000 | 31210.59 | 425.41 | 4994.84 | 773.14 | 41060 | 560 | 6571 | 1017 | 36.96 | 48.62 | 41.95 | 55.19
39 | ТЕР27-04-006-04 Приказ Минстроя России от 13.03.15 №171/пр | На каждый 1 см изменения толщины слоя добавлять или исключать к расценкам 27-04-006-01, 27-04-006-02, 27-04-006-03 (15-3=12/1=12 ПЗ=12 (ОЗП=12; ЭМ=12 к расх.; ЗПМ=12; МАТ=12 к расх.; ТЗ=12; ТЗМ=12)) | 1000 м2 основания | -1,31557 -1315,57 / 1000 | 21782.16 |  | 2986.44 | 509.64 | -28656 |  | -3929 | -670 |  |  | 30.12 | -39.63
40 | ТЕР27-06-022-07 Приказ Минстроя России от 13.03.15 №171/пр | Одиночная поверхностная обработка усовершенствованных покрытий битумом с применением щебня 3 604,19 = 5 815,85 - 13,3 x 166,29 | 1000 м2 покрытия | 1,31557 1315,57 / 1000 | 3604.19 | 200.81 | 834.34 | 120.94 | 4742 | 264 | 1098 | 159 | 16.72 | 22 | 6.58 | 8.66
41 | ТССЦ-408-0009 Приказ Минстроя России от 13.03.15 №171/пр | Щебень из природного камня для строительных работ марка 1000, фракция 5(3)-10 мм | м3 | 17.5 | 166.29 |  |  |  | 2910
Бортовой камень
42 | ТЕР27-02-010-02 Приказ Минстроя России от 13.03.15 №171/пр | Установка бортовых камней бетонных: при других видах покрытий 3 987,73 = 4 479,96 + (5,074 - 5,9) x 563,16 + (0,0198 - 0,06) x 673,20 | 100 м бортового камня | 13,9 1390 / 100 | 3987.73 | 906.11 | 91.05 | 12.94 | 55429 | 12595 | 1266 | 180 | 76.08 | 1057.51 | 0.68 | 9.45
43 | ТССЦ-403-8023 Приказ Минстроя России от 13.03.15 №171/пр | Камни бортовые БР 100.20.8 / бетон В22,5 (М300), объем 0,016 м3/ (ГОСТ 6665-91) | шт. | 1390 | 21.76 |  |  |  | 30246
Итого по разделу 4 Тротуар. Тип ПТ-1. S=1 315,57 м2 | [8 empty] | 1209318 |  |  |  |  | 1169.5 |  | 68.9
Раздел 5. Спортивные площадки. Тип Резиновая крошка "Мастерфайбр" толщ. 10мм. S=1 336,70 м2
44 | ТЕР27-04-001-04 Приказ Минстроя России от 13.03.15 №171/пр | Устройство подстилающих и выравнивающих слоев оснований: из щебня | 100 м3 материала основания (в плотном теле) | 1,3367 (1336,7*0,1) / 100 | 4139.32 | 275.77 | 3829.39 | 393.05 | 5533 | 369 | 5119 | 525 | 24.19 | 32.33 | 20.6 | 27.54
45 | ТССЦ-408-0013 Приказ Минстроя России от 13.03.15 №171/пр | Щебень из природного камня для строительных работ марка 800, фракция 5(3)-10 мм/ Т.Ч. прил. 27.2 | м3 | 168,42 1336,7*0,1*1,26 | 161.66 |  |  |  | 27227
46 | ТЕР27-04-001-01 Приказ Минстроя России от 13.03.15 №171/пр | Устройство подстилающих и выравнивающих слоев оснований: из песка | 100 м3 материала основания (в плотном теле) | 0,66835 (1336,7*0,05) / 100 | 2575.64 | 177.48 | 2373.76 | 250.53 | 1721 | 119 | 1587 | 167 | 15.72 | 10.51 | 13.88 | 9.28
47 | ТССЦ-408-0174 Приказ Минстроя России от 13.03.15 №171/пр | Песок для строительных работ из отсевов дробления, марка 400 средний | м3 | 73,5185 1336,70*0,05*1,1 | 107.77 |  |  |  | 7923
48 | ТЕР27-06-020-01 Приказ Минстроя России от 13.03.15 №171/пр | Устройство покрытия толщиной 4 см из горячих асфальтобетонных смесей плотных мелкозернистых типа АБВ, плотность каменных материалов 2,5-2,9 т/м3 / 5 см | 1000 м2 покрытия | 1,3367 1336,7 / 1000 | 55602.96 | 518.97 | 2984 | 370.53 | 74324 | 694 | 3989 | 495 | 38.3 | 51.2 | 19.08 | 25.5
49 | ТЕР27-06-021-01 Приказ Минстроя России от 13.03.15 №171/пр | На каждые 0,5 см изменения толщины покрытия добавлять или исключать к расценке 27-06-020-01 (5-4=1/0,5=2 ПЗ=2 (ОЗП=2; ЭМ=2 к расх.; ЗПМ=2; МАТ=2 к расх.; ТЗ=2; ТЗМ=2)) | 1000 м2 покрытия | 1,3367 1336,7 / 1000 | 13003.12 | 2.44 | 6.64 |  | 17381 | 3 | 9 |  | 0.18 | 0.24
50 | ТЕР11-01-052-01 Приказ Минстроя России от 13.03.15 №171/пр | Устройство полимерных наливных полов из полиуретана: с толщиной покрытия 2 мм/ 10мм 741,94 = 19 720,28 - 306 x 52,79 - 40 x 28,37 - 20 x 84,49 | 100 м2 пола | 13,367 1336,7 / 100 | 741.94 | 652.55 | 89.39 |  | 9918 | 8723 | 1195 |  | 54.79 | 732.38
51 | Прайс-лист | Резиновая крошка "Мастерфайбр" толщ 10 мм МАТ=700/6,58/1,18*1,02*1,003 | м2 | 1336.7 | 92,23 700/6,58/1,18*1,02*1,003 |  |  |  | 123284
Бортовой камень
52 | ТЕР27-02-010-02 Приказ Минстроя России от 13.03.15 №171/пр | Установка бортовых камней бетонных: при других видах покрытий 3 987,73 = 4 479,96 + (5,074 - 5,9) x 563,16 + (0,0198 - 0,06) x 673,20 | 100 м бортового камня | 2,19 219 / 100 | 3987.73 | 906.11 | 91.05 | 12.94 | 8733 | 1984 | 199 | 28 | 76.08 | 166.62 | 0.68 | 1.49
53 | ТССЦ-403-8023 Приказ Минстроя России от 13.03.15 №171/пр | Камни бортовые БР 100.20.8 / бетон В22,5 (М300), объем 0,016 м3/ (ГОСТ 6665-91) | шт. | 219 | 21.76 |  |  |  | 4765
Итого по разделу 5 Спортивные площадки. Тип Резиновая крошка "Мастерфайбр" толщ. 10мм. S=1 336,70 м2 | [8 empty] | 2029733 |  |  |  |  | 993.28 |  | 63.81
Раздел 6. Детские площадки. Тип Резиновая крошка "Мастерфайбр" толщ. 10мм. S=2 395,57 м2
54 | ТЕР27-04-001-04 Приказ Минстроя России от 13.03.15 №171/пр | Устройство подстилающих и выравнивающих слоев оснований: из щебня | 100 м3 материала основания (в плотном теле) | 2,39557 (2395,57*0,1) / 100 | 4139.32 | 275.77 | 3829.39 | 393.05 | 9916 | 661 | 9174 | 942 | 24.19 | 57.95 | 20.6 | 49.35
55 | ТССЦ-408-0013 Приказ Минстроя России от 13.03.15 №171/пр | Щебень из природного камня для строительных работ марка 800, фракция 5(3)-10 мм/ Т.Ч. прил. 27.2 | м3 | 301,84 2395,57*0,1*1,26 | 161.66 |  |  |  | 48795
56 | ТЕР27-04-001-01 Приказ Минстроя России от 13.03.15 №171/пр | Устройство подстилающих и выравнивающих слоев оснований: из песка | 100 м3 материала основания (в плотном теле) | 1,197785 (2395,57*0,05) / 100 | 2575.64 | 177.48 | 2373.76 | 250.53 | 3085 | 213 | 2843 | 300 | 15.72 | 18.83 | 13.88 | 16.63
57 | ТССЦ-408-0174 Приказ Минстроя России от 13.03.15 №171/пр | Песок для строительных работ из отсевов дробления, марка 400 средний | м3 | 131,75635 2395,57*0,05*1,1 | 107.77 |  |  |  | 14199
58 | ТЕР27-07-001-01 Приказ Минстроя России от 13.03.15 №171/пр | Устройство асфальтобетонных покрытий дорожек и тротуаров однослойных из литой мелкозернистой асфальтобетонной смеси толщиной 3 см | 100 м2 покрытия | 23,9557 2395,57 / 100 | 3558.48 | 197.92 | 47.98 | 0.81 | 85246 | 4741 | 1149 | 19 | 15.12 | 362.21 | 0.05 | 1.2
59 | ТЕР27-07-001-02 Приказ Минстроя России от 13.03.15 №171/пр | На каждые 0,5 см изменения толщины покрытия добавлять к расценке 27-07-001-01 (ПЗ=4 (ОЗП=4; ЭМ=4 к расх.; ЗПМ=4; МАТ=4 к расх.; ТЗ=4; ТЗМ=4)) | 100 м2 покрытия | 23,9557 2395,57 / 100 | 2270.16 | 121.48 | 26.96 |  | 54383 | 2910 | 646 |  | 9.28 | 222.31
60 | ТЕР11-01-052-01 Приказ Минстроя России от 13.03.15 №171/пр | Устройство полимерных наливных полов из полиуретана: с толщиной покрытия 2 мм/ 10мм 741,94 = 19 720,28 - 306 x 52,79 - 40 x 28,37 - 20 x 84,49 | 100 м2 пола | 23,9557 2395,57 / 100 | 741.94 | 652.55 | 89.39 |  | 17774 | 15633 | 2141 |  | 54.79 | 1312.53
61 | Прайс-лист | Резиновая крошка "Мастерфайбр" толщ 10 мм МАТ=700/6,58/1,18*1,02*1,003 | м2 | 2395.57 | 92,23 700/6,58/1,18*1,02*1,003 |  |  |  | 220943
Бортовой камень
62 | ТЕР27-02-010-02 Приказ Минстроя России от 13.03.15 №171/пр | Установка бортовых камней бетонных: при других видах покрытий 3 987,73 = 4 479,96 + (5,074 - 5,9) x 563,16 + (0,0198 - 0,06) x 673,20 | 100 м бортового камня | 2,6 260 / 100 | 3987.73 | 906.11 | 91.05 | 12.94 | 10368 | 2356 | 237 | 34 | 76.08 | 197.81 | 0.68 | 1.77
63 | ТССЦ-403-8023 Приказ Минстроя России от 13.03.15 №171/пр | Камни бортовые БР 100.20.8 / бетон В22,5 (М300), объем 0,016 м3/ (ГОСТ 6665-91) | шт. | 260 | 21.76 |  |  |  | 5658
Итого по разделу 6 Детские площадки. Тип Резиновая крошка "Мастерфайбр" толщ. 10мм. S=2 395,57 м2 | [8 empty] | 3488571 |  |  |  |  | 2171.64 |  | 68.95
Раздел 7. Хозяйственная площадка. S= 137.69 м2.
64 | ТЕР27-04-001-04 Приказ Минстроя России от 13.03.15 №171/пр | Устройство подстилающих и выравнивающих слоев оснований: из щебня | 100 м3 материала основания (в плотном теле) | 0,13769 (137,69*0,1) / 100 | 4139.32 | 275.77 | 3829.39 | 393.05 | 570 | 38 | 527 | 54 | 24.19 | 3.33 | 20.6 | 2.84
65 | ТССЦ-408-0021 Приказ Минстроя России от 13.03.15 №171/пр | Щебень из природного камня для строительных работ марка 400, фракция 5(3)-10 мм/ Т.Ч. прил. 27.2 | м3 | 17,35 137,69*0,1*1,26 | 147.86 |  |  |  | 2565
66 | ТЕР06-01-001-15 Приказ Минстроя России от 13.03.15 №171/пр | Устройство фундаментных плит бетонных плоских | 100 м3 бетона, бутобетона и железобетона в деле | 0,2065 (137,69*0,15) / 100 | 61831.22 | 1403.01 | 4954.82 | 368.58 | 12768 | 290 | 1023 | 76 | 116.82 | 24.12 | 19.44 | 4.01
Бортовой камень
67 | ТЕР27-02-010-02 Приказ Минстроя России от 13.03.15 №171/пр | Установка бортовых камней бетонных: при других видах покрытий 3 987,73 = 4 479,96 + (5,074 - 5,9) x 563,16 + (0,0198 - 0,06) x 673,20 | 100 м бортового камня | 0,41 41 / 100 | 3987.73 | 906.11 | 91.05 | 12.94 | 1635 | 372 | 37 | 5 | 76.08 | 31.19 | 0.68 | 0.28
68 | ТССЦ-403-8023 Приказ Минстроя России от 13.03.15 №171/пр | Камни бортовые БР 100.20.8 / бетон В22,5 (М300), объем 0,016 м3/ (ГОСТ 6665-91) | шт. | 41 | 21.76 |  |  |  | 892
Итого по разделу 7 Хозяйственная площадка. S= 137.69 м2. | [8 empty] | 132679 |  |  |  |  | 58.64 |  | 7.13
Раздел 8. Хозяйственная площадка (с мусоросборниками). S= 73,64 м2.
69 | ТЕР27-04-001-04 Приказ Минстроя России от 13.03.15 №171/пр | Устройство подстилающих и выравнивающих слоев оснований: из щебня | 100 м3 материала основания (в плотном теле) | 0,07364 (73,64*0,1) / 100 | 4139.32 | 275.77 | 3829.39 | 393.05 | 305 | 20 | 282 | 29 | 24.19 | 1.78 | 20.6 | 1.52
70 | ТССЦ-408-0021 Приказ Минстроя России от 13.03.15 №171/пр | Щебень из природного камня для строительных работ марка 400, фракция 5(3)-10 мм/ Т.Ч. прил. 27.2 | м3 | 9,28 73,64*0,1*1,26 | 147.86 |  |  |  | 1372
71 | ТЕР06-01-001-15 Приказ Минстроя России от 13.03.15 №171/пр | Устройство фундаментных плит бетонных плоских | 100 м3 бетона, бутобетона и железобетона в деле | 0,1105 (73,64*0,15) / 100 | 61831.22 | 1403.01 | 4954.82 | 368.58 | 6832 | 155 | 548 | 41 | 116.82 | 12.91 | 19.44 | 2.15
72 | ТЕРм38-01-006-08 Приказ Минстроя России от 13.03.15 №171/пр | Сборка с помощью лебедок ручных (с установкой и снятием их в процессе работы) или вручную (мелких деталей): стремянки, связи, кронштейны, тормозные конструкции и пр. 4 258,40 = 10 561,58 - 1,06 x 5 946,40 | 1 т конструкций | 0,38611 (242,82+140,11+3,18)/1000 | 4258.4 | 1722.5 | 2301.71 | 20.85 | 1644 | 665 | 889 | 8 | 130 | 50.19 | 1.3 | 0.5
73 | ТЕР09-04-006-01 Приказ Минстроя России от 13.03.15 №171/пр | Монтаж каркаса контейнерной площадки | 1 т конструкций | 0,38611 (242,82+140,11+3,18)/1000 | 1377.25 | 401.58 | 720.08 | 55.64 | 532 | 155 | 278 | 21 | 28.34 | 10.94 | 2.91 | 1.12
74 | ТССЦ-103-1466 Приказ Минстроя России от 13.03.15 №171/пр | Трубы стальные квадратные (ГОСТ 8639-82) размером 20х20 мм, толщина стенки 2 мм | м | 100.8 | 9.29 |  |  |  | 936
75 | ТССЦ-103-1484 Приказ Минстроя России от 13.03.15 №171/пр | Трубы стальные квадратные (ГОСТ 8639-82) размером 40х40 мм, толщина стенки 2,5 мм | м | 85.2 | 25.58 |  |  |  | 2179
76 | ТССЦ-101-1733 Приказ Минстроя России от 13.03.15 №171/пр | Сталь листовая горячекатаная углеродистая обыкновенного качества Ст3пс толщиной 9-12 мм | т | 0,00318 3,18/1000 | 6842.5 |  |  |  | 22
77 | ТССЦ-101-4466 Приказ Минстроя России от 13.03.15 №171/пр | Болт анкерный с гайкой, размер 10,0x40 мм | шт. | 80 | 1.07 |  |  |  | 86
78 | ТЕР09-03-040-01 Приказ Минстроя России от 13.03.15 №171/пр | Монтаж защитных ограждений оборудования | 1 т конструкций | 0,180646 24,78*7,29/1000 | 1553.99 | 1176.74 | 74.63 | 2.28 | 281 | 213 | 13 |  | 94.29 | 17.03 | 0.12 | 0.02
79 | ТССЦ-101-5215 Приказ Минстроя России от 13.03.15 №171/пр | Профилированный настил оцинкованный С8-1150-0,8 | т | 0.1806 | 10773.77 |  |  |  | 1946
80 | ТЕР09-03-022-04 Приказ Минстроя России от 13.03.15 №171/пр | Монтаж оконных фонарных покрытий из поликарбонатных и акриловых плит с боковыми планками, профилями и резиновыми прокладками/ навес над контейнерной | 100 м2 | 0,27 27 / 100 | 4211.79 | 1497.38 | 2665.85 | 340.83 | 1137 | 404 | 720 | 92 | 113.01 | 30.51 | 17.91 | 4.84
81 | ТССЦ-101-4506 Приказ Минстроя России от 13.03.15 №171/пр | Поликарбонат сотовый толщиной 10 мм цветной | м2 | 27 | 134.81 |  |  |  | 3640
Антикоррозийная защита конструкций
82 | ТЕР13-03-002-04 Приказ Минстроя России от 13.03.15 №171/пр | Огрунтовка металлических поверхностей за один раз: грунтовкой ГФ-021 (1.13.7.ОППри нанесении лакокрасочных материалов ручным способом ОЗП=1,1; ТЗ=1,1) | 100 м2 окрашиваемой поверхности | 0,104 10,42 / 100 | 425.43 | 87.62 | 10.15 | 0.14 | 44 | 9 | 1 |  | 5.841 | 0.61 | 0.01
83 | ТЕР13-03-004-26 Приказ Минстроя России от 13.03.15 №171/пр | Окраска металлических огрунтованных поверхностей: эмалью ПФ-115 (1.13.7.ОППри нанесении лакокрасочных материалов ручным способом ОЗП=1,1; ТЗ=1,1) | 100 м2 окрашиваемой поверхности | 0,104 10,42 / 100 | 635.81 | 53.85 | 6.68 | 0.14 | 66 | 6 | 1 |  | 4.213 | 0.44 | 0.01
Итого по разделу 8 Хозяйственная площадка (с мусоросборниками). S= 73,64 м2. | [8 empty] | 154564 |  |  |  |  | 124.41 |  | 10.15
Раздел 9. Водоотводные сооружения
Водоотводной лоток
84 | ТЕР27-02-010-02 Постан.Правит.Свердл.обл. от 10.11.10 №1616-ПП Применительно | Установка водоотводных лотков (МАТ=0 к расх.) | 100 м бортового камня | 0,05 5 / 100 | 997.16 | 906.11 | 91.05 | 12.38 | 50 | 45 | 5 | 1 | 76.08 | 3.8 | 0.68 | 0.03
85 | Цена поставщика | Лоток водоотводный полимерцементный с решеткой МАТ=405/6,58/1,18*1,02*1,003 | шт. | 5 | 53,36 405/6,58/1,18*1,02*1,003 |  |  |  | 267
Итого по разделу 9 Водоотводные сооружения | [8 empty] | 2803 |  |  |  |  | 3.8 |  | 0.03
Раздел 10. Разметка парковок
86 | ТЕР27-09-016-01 Приказ Минстроя России от 13.03.15 №171/пр | Разметка проезжей части краской сплошной линией шириной : 0,1 м | 1 км линии | 0,4 400/1000 | 1363.46 | 39.6 | 223.82 | 36.05 | 545 | 16 | 90 | 14 | 3.66 | 1.46 | 2.04 | 0.82
Итого по разделу 10 Разметка парковок | [8 empty] | 4060 |  |  |  |  | 1.46 |  | 0.82
ИТОГИ ПО СМЕТЕ:
Итого прямые затраты по смете в ценах 2001г. | [8 empty] | 2209220 | 86646 | 171235 | 20317 |  | 7198.06 |  | 1112.4
Накладные расходы | [8 empty] | 145048
Сметная прибыль | [8 empty] | 94898
Итоги по смете:
Итого Строительные работы | [8 empty] | 16101773 |  |  |  |  | 7147.87 |  | 1111.9
Итоги по Монтажным работам
Изготовление в построечных условиях материалов и полуфабрикатов, металлических и трубопроводных заготовок (Норматив СП необходимо указать при составлении сметы) | [8 empty] | 2088 |  |  |  |  | 50.19 |  | 0.5
Итого | [8 empty] | 2088 |  |  |  |  | 50.19 |  | 0.5
Пересчёт в текущие цены на 4 квартал 2017г 2 088 * 6,58 | [8 empty] | 13739
Итого | [8 empty] | 16115512 |  |  |  |  | 7198.06 |  | 1112.4
Справочно, в ценах 2001г.:
Материалы | [8 empty] | 1951339
Машины и механизмы | [8 empty] | 171235
ФОТ | [8 empty] | 106963
Накладные расходы | [8 empty] | 145048
Сметная прибыль | [8 empty] | 94898
НДС 18% | [8 empty] | 2900792.16
ВСЕГО по смете | [8 empty] | 19016304.16 |  |  |  |  | 7198.06 |  | 1112.4
Составил: ___________________________Бакирова Р.Р.
(должность, подпись, расшифровка)
Проверил: ___________________________
(должность, подпись, расшифровка)