## ЛСР 17 граф с оборудованием
СОГЛАСОВАНО: | [11 empty] | УТВЕРЖДАЮ:
_________________ | [11 empty] | _________________
" _____ " ________________ 2017 г. | [11 empty] | "______ " _______________2017 г.
Установка фонтана в центральном городском сквере по ул. Карла Маркса, г. Камышлов
(наименование стройки)
ЛОКАЛЬНЫЙ СМЕТНЫЙ РАСЧЕТ № 07-01-03
(локальная смета)
|  | на | Озеленение
(наименование работ и затрат, наименование объекта)
Основание: Проект № 65 11-17. ГП
|  |  | Сметная стоимость строительных работ _______________________________________________________________________________________________ | [5 empty] | ___________________________501,162 |  | тыс. руб.
|  |  | Средства на оплату труда _______________________________________________________________________________________________ | [5 empty] | ___________________________61,896 |  | тыс. руб.
|  |  | Сметная трудоемкость _______________________________________________________________________________________________ | [5 empty] | _______________________________________________________________________________________________5109,15 |  | чел.час
Составлен(а) в текущих (прогнозных) ценах по состоянию на ______________
№ пп | Обосно- вание | Наименование | Ед. изм. | Кол. | Стоимость единицы, руб. |  |  |  | Общая стоимость, руб. |  |  |  |  | Т/з осн. раб.на ед. | Т/з осн. раб. Всего | Общая масса обору-дования, т
[5 empty] | Всего | В том числе |  |  | Обору- дование | Всего | В том числе
[6 empty] | Осн.З/п | Эк.Маш | З/пМех |  |  | Осн.З/п | Эк.Маш | З/пМех
1 | 2 | 3 | 4 | 5 | 6 | 7 | 8 | 9 | 10 | 11 | 12 | 13 | 14 | 15 | 16 | 17
Раздел 1. Тротуар по периметру сквера
Посадка деревьев
1 | ТЕР47-01-005-08 Приказ Минстроя России от 13.03.15 №171/пр | Подготовка стандартных посадочных мест для деревьев и кустарников с квадратным комом земли механизированным способом размером: 0,8x0,8x0,5 м с добавлением растительной земли до 50% Озеленение. Защитные лесонасаждения: НР (7188 руб.): 115% от ФОТ СП (5625 руб.): 90% от ФОТ | 10 ям | 16,9 (8+86+9+11+9+2+40+2+2) / 10 | 2142.23 | 353.33 | 84.98 | 16.49 |  | 36204 | 5971 | 1436 | 279 | 32.15 | 543.34
2 | ТЕР47-01-009-06 Приказ Минстроя России от 13.03.15 №171/пр | Посадка деревьев и кустарников с комом земли размером: 0,8x0,8x0,5 м Озеленение. Защитные лесонасаждения: НР (11561 руб.): 115% от ФОТ СП (9048 руб.): 90% от ФОТ | 10 деревьев или кустарников | 16,9 (8+86+9+11+9+2+40+2+2) / 10 | 1189.51 | 550.54 | 336.83 | 44.29 |  | 20103 | 9304 | 5692 | 749 | 40.63 | 686.65
3 | ТССЦ-414-0262 Приказ Минстроя России от 13.03.15 №171/пр | Жимолость каприфоль, высота 0,4-0,6 м Озеленение. Защитные лесонасаждения | шт. | 8 | 9.07 |  |  |  |  | 73
4 | ТССЦ-414-0078 Приказ Минстроя России от 13.03.15 №171/пр | Боярышник колючий (обыкновенный), высота 1,0-1,5 м Озеленение. Защитные лесонасаждения | шт. | 86 | 143.43 |  |  |  |  | 12335
5 | ТССЦ-414-0323 Приказ Минстроя России от 13.03.15 №171/пр | Ель колючая, высота 1,0-1,5 м Озеленение. Защитные лесонасаждения | шт. | 9 | 752.23 |  |  |  |  | 6770
6 | ТССЦ-414-0097 Приказ Минстроя России от 13.03.15 №171/пр | Яблоня Недзвецкого, высота 1,5-2,0 м Озеленение. Защитные лесонасаждения | шт. | 11 | 216.37 |  |  |  |  | 2380
7 | ТССЦ-414-0201 Приказ Минстроя России от 13.03.15 №171/пр | Дерен сибирский белый, высота 1,25-1,5 м Озеленение. Защитные лесонасаждения | шт. | 9 | 13.35 |  |  |  |  | 120
8 | ТССЦ-414-0197 Приказ Минстроя России от 13.03.15 №171/пр | Сосна горная, высота 1,0-1,5 м Озеленение. Защитные лесонасаждения | шт. | 2 | 992.72 |  |  |  |  | 1985
9 | ТССЦ-414-0226 Приказ Минстроя России от 13.03.15 №171/пр | Спирея (разные виды), высота 1,25-1,5 м Озеленение. Защитные лесонасаждения | шт. | 40 | 17.91 |  |  |  |  | 716
10 | ТССЦ-414-0126 Приказ Минстроя России от 13.03.15 №171/пр | Деревья-саженцы с кроной 9-12 лет (вяз, дуб, каштан, клен, липа, орех, ясень) Озеленение. Защитные лесонасаждения | шт. | 2 | 217.36 |  |  |  |  | 435
11 | ТССЦ-414-0272 Приказ Минстроя России от 13.03.15 №171/пр | Можжевельник казацкий, высота 0,6-0,7 м Озеленение. Защитные лесонасаждения | шт. | 2 | 35.84 |  |  |  |  | 72
Реконструкция газонного покрытия. S= 5 988 м2.
12 | ТЕР47-01-046-03 Приказ Минстроя России от 13.03.15 №171/пр | Подготовка почвы для устройства партерного и обыкновенного газона с внесением растительной земли слоем 15 см: механизированным способом/ до 12 см Озеленение. Защитные лесонасаждения: НР (21699 руб.): 115% от ФОТ СП (16982 руб.): 90% от ФОТ | 100 м2 | 47,904 (5988*0,8) / 100 | 2989.7 | 392.55 | 8 | 1.33 |  | 143219 | 18805 | 383 | 64 | 35.08 | 1680.47
13 | ТЕР47-01-046-04 Приказ Минстроя России от 13.03.15 №171/пр | Подготовка почвы для устройства партерного и обыкновенного газона с внесением растительной земли слоем 15 см: вручную/ до 12 см. Озеленение. Защитные лесонасаждения: НР (6164 руб.): 115% от ФОТ СП (4824 руб.): 90% от ФОТ | 100 м2 | 11,976 (5988*0,2) / 100 | 3036.75 | 447.6 |  |  |  | 36368 | 5360 |  |  | 40 | 479.04
14 | ТЕР47-01-046-05 Приказ Минстроя России от 13.03.15 №171/пр | На каждые 5 см изменения толщины слоя добавлять или исключать к расценкам с 47-01-046-01 по 47-01-046-04 (15-12=3/5=0,6 ПЗ=0,6 (ОЗП=0,6; ЭМ=0,6 к расх.; ЗПМ=0,6; МАТ=0,6 к расх.; ТЗ=0,6; ТЗМ=0,6)) Озеленение. Защитные лесонасаждения: НР (-2529 руб.): 115% от ФОТ СП (-1979 руб.): 90% от ФОТ | 100 м2 | -59,88 -5988 / 100 | 554.56 | 36.73 |  |  |  | -33207 | -2199 |  |  | 3.282 | -196.53
15 | ТЕР47-01-047-01 Приказ Минстроя России от 13.03.15 №171/пр | Посев луговых газонов тракторной сеялкой 183,24 = 19 223,24 - 200 x 95,20 Озеленение. Защитные лесонасаждения: НР (25 руб.): 115% от ФОТ СП (20 руб.): 90% от ФОТ | 1 га | 0,5988 5988/10000 | 183.24 | 8.81 | 174.43 | 27.78 |  | 110 | 5 | 105 | 17 | 0.65 | 0.39
16 | Прайс-лист | Семена газонных трав (смесь) Озеленение. Защитные лесонасаждения | кг | 119.8 | 30.31 |  |  |  |  | 3631
Итого прямые затраты по разделу в базисных ценах | [9 empty] | 231314 | 37246 | 7616 | 1109 |  | 3193.36
Накладные расходы | [9 empty] | 44108
Сметная прибыль | [9 empty] | 34520
Итого по разделу 1 Тротуар по периметру сквера | [9 empty] | 309942 |  |  |  |  | 3193.36
Раздел 2. Главная аллея
Посадка деревьев
17 | ТЕР47-01-005-08 Приказ Минстроя России от 13.03.15 №171/пр | Подготовка стандартных посадочных мест для деревьев и кустарников с квадратным комом земли механизированным способом размером: 0,8x0,8x0,5 м с добавлением растительной земли до 50% Озеленение. Защитные лесонасаждения: НР (1149 руб.): 115% от ФОТ СП (899 руб.): 90% от ФОТ | 10 ям | 2,7 (14+7+1+5) / 10 | 2142.23 | 353.33 | 84.98 | 16.49 |  | 5784 | 954 | 229 | 45 | 32.15 | 86.81
18 | ТЕР47-01-009-06 Приказ Минстроя России от 13.03.15 №171/пр | Посадка деревьев и кустарников с комом земли размером: 0,8x0,8x0,5 м Озеленение. Защитные лесонасаждения: НР (1847 руб.): 115% от ФОТ СП (1445 руб.): 90% от ФОТ | 10 деревьев или кустарников | 2,7 (14+7+1+5) / 10 | 1189.51 | 550.54 | 336.83 | 44.29 |  | 3212 | 1486 | 909 | 120 | 40.63 | 109.7
19 | ТССЦ-414-0201 Приказ Минстроя России от 13.03.15 №171/пр | Дерен сибирский белый, высота 1,25-1,5 м Озеленение. Защитные лесонасаждения | шт. | 14 | 13.35 |  |  |  |  | 187
20 | ТССЦ-414-0272 Приказ Минстроя России от 13.03.15 №171/пр | Можжевельник казацкий, высота 0,6-0,7 м Озеленение. Защитные лесонасаждения | шт. | 7 | 35.84 |  |  |  |  | 251
21 | ТССЦ-414-0197 Приказ Минстроя России от 13.03.15 №171/пр | Сосна горная, высота 1,0-1,5 м Озеленение. Защитные лесонасаждения | шт. | 1 | 992.72 |  |  |  |  | 993
22 | ТССЦ-414-0205 Приказ Минстроя России от 13.03.15 №171/пр | Калина, высота 1,25-1,5 м Озеленение. Защитные лесонасаждения | шт. | 5 | 29.16 |  |  |  |  | 146
Цветник 2 шт. S=90 м2 (45 м2х 2 шт)
23 | ТЕР47-01-048-02 Приказ Минстроя России от 13.03.15 №171/пр | Устройство корыта под цветники глубиной 40 см: вручную/ 30 см Озеленение. Защитные лесонасаждения: НР (823 руб.): 115% от ФОТ СП (644 руб.): 90% от ФОТ | 100 м2 корыта | 0,9 90 / 100 | 795.87 | 795.87 |  |  |  | 716 | 716 |  |  | 74.73 | 67.26
24 | ТЕР47-01-048-04 Приказ Минстроя России от 13.03.15 №171/пр | На каждые 10 см изменения глубины корыта под цветники добавлять или исключать к расценке: 47-01-048-02 Озеленение. Защитные лесонасаждения: НР (-239 руб.): 115% от ФОТ СП (-187 руб.): 90% от ФОТ | 100 м2 корыта | -0,9 -90 / 100 | 231.42 | 231.42 |  |  |  | -208 | -208 |  |  | 21.73 | -19.56
25 | ТЕР47-01-049-01 Приказ Минстроя России от 13.03.15 №171/пр | Подготовка почвы под цветники толщиной слоя насыпки 20 см/ 30 см Озеленение. Защитные лесонасаждения: НР (541 руб.): 115% от ФОТ СП (423 руб.): 90% от ФОТ | 100 м2 цветников | 0,9 90 / 100 | 3974.77 | 522.57 |  |  |  | 3577 | 470 |  |  | 46.7 | 42.03
26 | ТЕР47-01-049-02 Приказ Минстроя России от 13.03.15 №171/пр | На каждые 5 см толщины слоя почвы под цветники добавлять или исключать к расценке 47-01-049-01 (30-20=10/5=2 ПЗ=2 (ОЗП=2; ЭМ=2 к расх.; ЗПМ=2; МАТ=2 к расх.; ТЗ=2; ТЗМ=2)) Озеленение. Защитные лесонасаждения: НР (125 руб.): 115% от ФОТ СП (98 руб.): 90% от ФОТ | 100 м2 цветников | 0,9 90 / 100 | 1847.4 | 121.3 |  |  |  | 1663 | 109 |  |  | 10.84 | 9.76
27 | ТЕР47-01-050-01 Приказ Минстроя России от 13.03.15 №171/пр | Посадка многолетних цветников при густоте посадки 1,6 тыс. шт. цветов Озеленение. Защитные лесонасаждения: НР (2021 руб.): 115% от ФОТ СП (1581 руб.): 90% от ФОТ | 100 м2 цветников | 0,9 90 / 100 | 9347.25 | 1817.68 | 1225.18 | 134.07 |  | 8413 | 1636 | 1103 | 121 | 153.91 | 138.52
Итого прямые затраты по разделу в базисных ценах | [9 empty] | 24734 | 5163 | 2241 | 286 |  | 434.52
Накладные расходы | [9 empty] | 6266
Сметная прибыль | [9 empty] | 4904
Итого по разделу 2 Главная аллея | [9 empty] | 35904 |  |  |  |  | 434.52
Раздел 3. Прогулочная аллея
Посадка деревьев
28 | ТЕР47-01-005-08 Приказ Минстроя России от 13.03.15 №171/пр | Подготовка стандартных посадочных мест для деревьев и кустарников с квадратным комом земли механизированным способом размером: 0,8x0,8x0,5 м с добавлением растительной земли до 50% Озеленение. Защитные лесонасаждения: НР (4041 руб.): 115% от ФОТ СП (3163 руб.): 90% от ФОТ | 10 ям | 9,5 (50+8+2+3+15+1+15+1) / 10 | 2142.23 | 353.33 | 84.98 | 16.49 |  | 20351 | 3357 | 807 | 157 | 32.15 | 305.43
29 | ТЕР47-01-009-06 Приказ Минстроя России от 13.03.15 №171/пр | Посадка деревьев и кустарников с комом земли размером: 0,8x0,8x0,5 м Озеленение. Защитные лесонасаждения: НР (6499 руб.): 115% от ФОТ СП (5086 руб.): 90% от ФОТ | 10 деревьев или кустарников | 9,5 (50+8+2+3+15+1+15+1) / 10 | 1189.51 | 550.54 | 336.83 | 44.29 |  | 11300 | 5230 | 3200 | 421 | 40.63 | 385.99
30 | ТССЦ-414-0023 Приказ Минстроя России от 13.03.15 №171/пр | Боярышник штамбовый, высота 2,5-3,5 м Озеленение. Защитные лесонасаждения | шт. | 50 | 365.15 |  |  |  |  | 18258
31 | ТССЦ-414-0085 Приказ Минстроя России от 13.03.15 №171/пр | Яблоня лесная, высота 1,5-3 м Озеленение. Защитные лесонасаждения | шт. | 8 | 699.33 |  |  |  |  | 5595
32 | ТССЦ-414-0126 Приказ Минстроя России от 13.03.15 №171/пр | Деревья-саженцы с кроной 9-12 лет (вяз, дуб, каштан, клен, липа, орех, ясень) Озеленение. Защитные лесонасаждения | шт. | 2 | 217.36 |  |  |  |  | 435
33 | ТССЦ-414-0323 Приказ Минстроя России от 13.03.15 №171/пр | Ель колючая, высота 1,0-1,5 м Озеленение. Защитные лесонасаждения | шт. | 3 | 752.23 |  |  |  |  | 2257
34 | ТССЦ-414-0201 Приказ Минстроя России от 13.03.15 №171/пр | Дерен сибирский белый, высота 1,25-1,5 м Озеленение. Защитные лесонасаждения | шт. | 15 | 13.35 |  |  |  |  | 200
35 | ТССЦ-414-0126 Приказ Минстроя России от 13.03.15 №171/пр | Деревья-саженцы с кроной 9-12 лет (вяз, дуб, каштан, клен, липа, орех, ясень) Озеленение. Защитные лесонасаждения | шт. | 1 | 217.36 |  |  |  |  | 217
36 | ТССЦ-414-0272 Приказ Минстроя России от 13.03.15 №171/пр | Можжевельник казацкий, высота 0,6-0,7 м Озеленение. Защитные лесонасаждения | шт. | 15 | 35.84 |  |  |  |  | 538
37 | ТССЦ-414-0205 Приказ Минстроя России от 13.03.15 №171/пр | Калина, высота 1,25-1,5 м Озеленение. Защитные лесонасаждения | шт. | 1 | 29.16 |  |  |  |  | 29
Реконструкция газонного покрытия. S= 1 580 м2.
38 | ТЕР47-01-046-03 Приказ Минстроя России от 13.03.15 №171/пр | Подготовка почвы для устройства партерного и обыкновенного газона с внесением растительной земли слоем 15 см: механизированным способом/ до 12 см Озеленение. Защитные лесонасаждения: НР (5726 руб.): 115% от ФОТ СП (4481 руб.): 90% от ФОТ | 100 м2 | 12,64 (1580*0,8) / 100 | 2989.7 | 392.55 | 8 | 1.33 |  | 37790 | 4962 | 101 | 17 | 35.08 | 443.41
39 | ТЕР47-01-046-04 Приказ Минстроя России от 13.03.15 №171/пр | Подготовка почвы для устройства партерного и обыкновенного газона с внесением растительной земли слоем 15 см: вручную/ до 12 см. Озеленение. Защитные лесонасаждения: НР (1626 руб.): 115% от ФОТ СП (1273 руб.): 90% от ФОТ | 100 м2 | 3,16 (1580*0,2) / 100 | 3036.75 | 447.6 |  |  |  | 9596 | 1414 |  |  | 40 | 126.4
40 | ТЕР47-01-046-05 Приказ Минстроя России от 13.03.15 №171/пр | На каждые 5 см изменения толщины слоя добавлять или исключать к расценкам с 47-01-046-01 по 47-01-046-04 (15-12=3/5=0,6 ПЗ=0,6 (ОЗП=0,6; ЭМ=0,6 к расх.; ЗПМ=0,6; МАТ=0,6 к расх.; ТЗ=0,6; ТЗМ=0,6)) Озеленение. Защитные лесонасаждения: НР (-667 руб.): 115% от ФОТ СП (-522 руб.): 90% от ФОТ | 100 м2 | -15,8 -1580 / 100 | 554.56 | 36.73 |  |  |  | -8762 | -580 |  |  | 3.282 | -51.86
41 | ТЕР47-01-047-01 Приказ Минстроя России от 13.03.15 №171/пр | Посев луговых газонов тракторной сеялкой 183,24 = 19 223,24 - 200 x 95,20 Озеленение. Защитные лесонасаждения: НР (6 руб.): 115% от ФОТ СП (5 руб.): 90% от ФОТ | 1 га | 0,158 1580/10000 | 183.24 | 8.81 | 174.43 | 27.78 |  | 29 | 1 | 28 | 4 | 0.65 | 0.1
42 | Прайс-лист | Семена газонных трав (смесь) Озеленение. Защитные лесонасаждения | кг | 31.6 | 30.31 |  |  |  |  | 958
Итого прямые затраты по разделу в базисных ценах | [9 empty] | 98791 | 14384 | 4136 | 599 |  | 1209.47
Накладные расходы | [9 empty] | 17230
Сметная прибыль | [9 empty] | 13485
Итого по разделу 3 Прогулочная аллея | [9 empty] | 129506 |  |  |  |  | 1209.47
Раздел 4. Аллея к фонтану с лестницей.
Устройство цветника . S=30 м2 .
43 | ТЕР47-01-048-02 Приказ Минстроя России от 13.03.15 №171/пр | Устройство корыта под цветники глубиной 40 см: вручную/ 30 см Озеленение. Защитные лесонасаждения: НР (275 руб.): 115% от ФОТ СП (215 руб.): 90% от ФОТ | 100 м2 корыта | 0,3 30 / 100 | 795.87 | 795.87 |  |  |  | 239 | 239 |  |  | 74.73 | 22.42
44 | ТЕР47-01-048-04 Приказ Минстроя России от 13.03.15 №171/пр | На каждые 10 см изменения глубины корыта под цветники добавлять или исключать к расценке: 47-01-048-02 Озеленение. Защитные лесонасаждения: НР (-79 руб.): 115% от ФОТ СП (-62 руб.): 90% от ФОТ | 100 м2 корыта | -0,3 -30 / 100 | 231.42 | 231.42 |  |  |  | -69 | -69 |  |  | 21.73 | -6.52
45 | ТЕР47-01-049-01 Приказ Минстроя России от 13.03.15 №171/пр | Подготовка почвы под цветники толщиной слоя насыпки 20 см/ 30 см Озеленение. Защитные лесонасаждения: НР (181 руб.): 115% от ФОТ СП (141 руб.): 90% от ФОТ | 100 м2 цветников | 0,3 30 / 100 | 3974.77 | 522.57 |  |  |  | 1192 | 157 |  |  | 46.7 | 14.01
46 | ТЕР47-01-049-02 Приказ Минстроя России от 13.03.15 №171/пр | На каждые 5 см толщины слоя почвы под цветники добавлять или исключать к расценке 47-01-049-01 (30-20=10/5=2 ПЗ=2 (ОЗП=2; ЭМ=2 к расх.; ЗПМ=2; МАТ=2 к расх.; ТЗ=2; ТЗМ=2)) Озеленение. Защитные лесонасаждения: НР (41 руб.): 115% от ФОТ СП (32 руб.): 90% от ФОТ | 100 м2 цветников | 0,3 30 / 100 | 1847.4 | 121.3 |  |  |  | 554 | 36 |  |  | 10.84 | 3.25
47 | ТЕР47-01-050-01 Приказ Минстроя России от 13.03.15 №171/пр | Посадка многолетних цветников при густоте посадки 1,6 тыс. шт. цветов Озеленение. Защитные лесонасаждения: НР (673 руб.): 115% от ФОТ СП (527 руб.): 90% от ФОТ | 100 м2 цветников | 0,3 30 / 100 | 9347.25 | 1817.68 | 1225.18 | 134.07 |  | 2804 | 545 | 368 | 40 | 153.91 | 46.17
Реконструкция газонного покрытия. S= 587 м2.
48 | ТЕР47-01-046-03 Приказ Минстроя России от 13.03.15 №171/пр | Подготовка почвы для устройства партерного и обыкновенного газона с внесением растительной земли слоем 15 см: механизированным способом/ до 12 см Озеленение. Защитные лесонасаждения: НР (2126 руб.): 115% от ФОТ СП (1664 руб.): 90% от ФОТ | 100 м2 | 4,696 (587*0,8) / 100 | 2989.7 | 392.55 | 8 | 1.33 |  | 14040 | 1843 | 38 | 6 | 35.08 | 164.74
49 | ТЕР47-01-046-04 Приказ Минстроя России от 13.03.15 №171/пр | Подготовка почвы для устройства партерного и обыкновенного газона с внесением растительной земли слоем 15 см: вручную/ до 12 см. Озеленение. Защитные лесонасаждения: НР (604 руб.): 115% от ФОТ СП (473 руб.): 90% от ФОТ | 100 м2 | 1,174 (587*0,2) / 100 | 3036.75 | 447.6 |  |  |  | 3565 | 525 |  |  | 40 | 46.96
50 | ТЕР47-01-046-05 Приказ Минстроя России от 13.03.15 №171/пр | На каждые 5 см изменения толщины слоя добавлять или исключать к расценкам с 47-01-046-01 по 47-01-046-04 (15-12=3/5=0,6 ПЗ=0,6 (ОЗП=0,6; ЭМ=0,6 к расх.; ЗПМ=0,6; МАТ=0,6 к расх.; ТЗ=0,6; ТЗМ=0,6)) Озеленение. Защитные лесонасаждения: НР (-248 руб.): 115% от ФОТ СП (-194 руб.): 90% от ФОТ | 100 м2 | -5,87 -587 / 100 | 554.56 | 36.73 |  |  |  | -3255 | -216 |  |  | 3.282 | -19.27
51 | ТЕР47-01-047-01 Приказ Минстроя России от 13.03.15 №171/пр | Посев луговых газонов тракторной сеялкой 183,24 = 19 223,24 - 200 x 95,20 Озеленение. Защитные лесонасаждения: НР (3 руб.): 115% от ФОТ СП (3 руб.): 90% от ФОТ | 1 га | 0,0587 587/10000 | 183.24 | 8.81 | 174.43 | 27.78 |  | 11 | 1 | 10 | 2 | 0.65 | 0.04
52 | Прайс-лист | Семена газонных трав (смесь) Озеленение. Защитные лесонасаждения | кг | 11.74 | 30.31 |  |  |  |  | 356
Итого прямые затраты по разделу в базисных ценах | [9 empty] | 19437 | 3061 | 416 | 48 |  | 271.8
Накладные расходы | [9 empty] | 3575
Сметная прибыль | [9 empty] | 2798
Итого по разделу 4 Аллея к фонтану с лестницей. | [9 empty] | 25810 |  |  |  |  | 271.8
ИТОГИ ПО СМЕТЕ:
Итого прямые затраты по смете в базисных ценах | [9 empty] | 374276 | 59854 | 14409 | 2042 |  | 5109.15
Накладные расходы | [9 empty] | 71180
Сметная прибыль | [9 empty] | 55706
ВСЕГО по смете | [9 empty] | 501162 |  |  |  |  | 5109.15
Составил: ___________________________
(должность, подпись, расшифровка)
Проверил: ___________________________
(должность, подпись, расшифровка)